## Ensaio de Tipo
ANEXO II - PLANO DE INSPEÇÃO E TESTE - ENSAIO DE TIPO ET.005.EQTL - Normas e Padrões - Chave Seccionadora By-Pass
Fabricante: | [9 empty] | N° Pedido:
Modelo: | [9 empty] | Código Equatorial:
N° Série: | [9 empty] | Quantidade:
ITEM | DESCRIÇÃO DO ENSAIO |  |  | INSTRUÇÃO E PROCEDIMENTOS |  | PERCENTUAL DE AMOSTRA | DETALHES |  |  | LOCAL / DATA | QUANTIDADE INSPECIONADA | QUANTIDADE APROVADA | OBSERVAÇÃO DOS ENSAIOS
[7 empty] | 1 | 2 | 3
1 | Ensaios dielétricos |  |  | NBR IEC 62271-102 (Ver Item 6) |  | 1 PÇ do Lote | F | F | C
2 | Ensaios de medição de nível de radiointerferência (riv) |  |  | NBR IEC 62271-102 (Ver Item 6) |  | 1 PÇ do Lote | F | F | C
3 | Medição da resistência dos circuitos |  |  | NBR IEC 62271-102 (Ver Item 6) |  | 1 PÇ do Lote | F | F | C
4 | Ensaios de elevação de temperatura |  |  | NBR IEC 62271-102 (Ver Item 6) |  | 1 PÇ do Lote | F | F | C
5 | Ensaio de corrente suportável de curta duração e do valor de crista da corrente suportável; |  |  | NBR IEC 62271-102 (Ver Item 6) |  | 1 PÇ do Lote | F | F | C
6 | Verificação da proteção |  |  | NBR IEC 62271-102 (Ver Item 6) |  | 1 PÇ do Lote | F | F | C
7 | Ensaios de estanqueidade |  |  | NBR IEC 62271-102 (Ver Item 6) |  | 1 PÇ do Lote | F | F | C
8 | Ensaios de compatibilidade eletromagnética (CEM) |  |  | NBR IEC 62271-102 (Ver Item 6) |  | 1 PÇ do Lote | F | F | C
9 | Ensaio para provar o desempenho de estabilidade em curto circutio de chaves de aterramento |  |  | NBR IEC 62271-102 (Ver Item 6) |  | 1 PÇ do Lote | F | F | C
10 | Operação sob condições severas de gelo |  |  | NBR IEC 62271-102 (Ver Item 6) |  | 1 PÇ do Lote | F | F | C
11 | Opração nos limites de temperatura |  |  | NBR IEC 62271-102 (Ver Item 6) |  | 1 PÇ do Lote | F | F | C
12 | Ensaio para verificação do funcionamento adequado do dispositivo de indicação de posição |  |  | NBR IEC 62271-102 (Ver Item 6) |  | 1 PÇ do Lote | F | F | C
13 | Ensaios de manobra de correntes de transferência de barra |  |  | NBR IEC 62271-102 (Ver Item 6) |  | 1 PÇ do Lote | F | F | C
14 | Ensaios de manobra de corrente induzidas |  |  | NBR IEC 62271-102 (Ver Item 6) |  | 1 PÇ do Lote | F | F | C
15 | Ensaios de manobra de cargas capacitivas de barramento |  |  | NBR IEC 62271-102 (Ver Item 6) |  | 1 PÇ do Lote | F | F | C
Tipo da Inspeção |  | 1 |  |  | 2 | [5 empty] | 3
|  | Local de Inspeção F = Fabrica L = Laboratório Terceirizado S = Subfornecedor | A = Almoxarifado Equatorial (*) = Não Aplicável |  | Inspeção P = Na presença do Inspetor da Equatorial F = Sem a presença do Inspetor (*) = Não Aplicável | [5 empty] | Emissão de Certificado ou Relatório de Ensaio C = Entrega para Registro¹ E = Exame / Análise² (*) = Não Aplicável
¹ Os certificados/relatórios de ensaio devem ser entregues ao inspetor Equatorial devidamente preenchidos, identificados com o nome/tipo e número de série dos equipamentos ensaiados e assinados pelo(s) responsável(is) pela(s) área(s) de testes. ² Não é necessário fornecer uma cópia dos certificados/relatórios, somente apresentar o documento para análise do inspetor Equatorial. - Os equipamentos de medições utilizados na inspeção deverão estar aferidos e calibrados por órgãos reconhecidos e os certificados apresentados no início da inspeção. - Os procedimentos de cada ensaio e valores de referência deverão seguir a especificação técnica e normas aplicáveis