## Ensaio de Recebimento
ANEXO I - PLANO DE INSPEÇÃO E TESTE - ENSAIOS DE RECEBIMENTO ET.140.EQTL - Normas e Padrões - Postes de Concreto Armado DT
Fabricante: | [9 empty] | N° Pedido:
Modelo: | [9 empty] | Código Equatorial:
N° Série: | [9 empty] | Quantidade:
ITEM | DESCRIÇÃO DO ENSAIO |  |  | INSTRUÇÃO E PROCEDIMENTOS |  | PERCENTUAL DE AMOSTRA | DETALHES |  |  | LOCAL / DATA | QUANTIDADE INSPECIONADA | QUANTIDADE APROVADA | OBSERVAÇÃO DOS ENSAIOS
[7 empty] | 1 | 2 | 3
1 | Verificação controle de qualidade |  |  | NBR 8451-1, Item 6.2 |  | 8451-1 | F | F | C
2 | Inspeção geral |  |  | NBR 8451-6 |  | NBR 8451-1, tabela 8 | F | F | C
2.1 | Acabamento |  |  | NBR 8451-1, Item 4.2 |  | NBR 8451-1, tabela 8 | F | F | C
2.2 | Dimensões, furação e traço de referência |  |  | ET.140.EQTL, Item 5.8 e 5.9 |  | NBR 8451-1, tabela 8 | F | F | C
2.3 | Retilineidade |  |  | NBR 8451-1, Item 5.5 |  | NBR 8451-1, tabela 8 | F | F | C
2.4 | Identificação |  |  | ET.140.EQTL, Item 5.4 |  | NBR 8451-1, tabela 8 | F | F | C
3 | Ensaios mecânicos |  |  | NBR 8451-6 |  | NBR 8451-1 | F | F | C
3.1 | Momento fletor (MA) |  |  | NBR 8451-3, Item 4.2.4 |  | NBR 8451-1, tabela 12 | F | F | C
3.2 | Momento de torção |  |  | NBR 8451-3, Item 4.2.5 |  | NBR 8451-1, tabela 12 | F | F | C
3.3 | Elasticidade com carga nominal |  |  | NBR 8451-3, Item 4.2.6.2 |  | NBR 8451-1, tabela 9 | F | F | C
3.4 | Elasticidade com carga no limite elástico |  |  | NBR 8451-3, Item 4.2.6.2 |  | NBR 8451-1, tabela 9 | F | F | C
3.5 | Carga de ruptura |  |  | NBR 8451-3, Item 4.2.7 |  | NBR 8451-1, tabela 12 | F | F | C
3.6 | Carga vertical |  |  | NBR 8451-3, Item 4.2.8 |  | NBR 8451-1, tabela 12 | F | F | C
4 | Cobrimento |  |  | NBR 8451-3, Item 4.2.9 |  | NBR 8451-1, tabela 12 | F | F | C
5 | Absorção de água |  |  | NBR 8451-4 |  | NBR 8451-1, tabela 12 | F | F | C
Tipo da Inspeção |  | 1 |  |  | 2 | [5 empty] | 3
|  | Local de Inspeção F = Fabrica L = Laboratório Terceirizado S = Subfornecedor | A = Almoxarifado Equatorial (*) = Não Aplicável |  | Inspeção P = Na presença do Inspetor da Equatorial F = Sem a presença do Inspetor (*) = Não Aplicável | [5 empty] | Emissão de Certificado ou Relatório de Ensaio C = Entrega para Registro¹ E = Exame / Análise² (*) = Não Aplicável
¹ Os certificados/relatórios de ensaio devem ser entregues ao inspetor Equatorial devidamente preenchidos, identificados com o nome/tipo e número de série dos equipamentos ensaiados e assinados pelo(s) responsável(is) pela(s) área(s) de testes. ² Não é necessário fornecer uma cópia dos certificados/relatórios, somente apresentar o documento para análise do inspetor Equatorial. - Os equipamentos de medições utilizados na inspeção deverão estar aferidos e calibrados por órgãos reconhecidos e os certificados apresentados no início da inspeção. - Os procedimentos de cada ensaio e valores de referência deverão seguir a especificação técnica e normas aplicáveis