## Ensaio de Tipo
ANEXO I - PLANO DE INSPEÇÃO E TESTE - ENSAIOS DE TIPO ET.155.EQTL-Normas e Padrões - Mufla Contrátil a Frio
Fabricante: | [9 empty] | N° Pedido:
Modelo: | [9 empty] | Código Equatorial:
N° Série: | [9 empty] | Quantidade:
ITEM | DESCRIÇÃO DO ENSAIO |  |  | INSTRUÇÃO E PROCEDIMENTOS |  | PERCENTUAL DE AMOSTRA | DETALHES |  |  | LOCAL / DATA | QUANTIDADE INSPECIONADA | QUANTIDADE APROVADA | OBSERVAÇÃO DOS ENSAIOS
[7 empty] | 1 | 2 | 3
1 | Tensão suportável em 60Hz ou Tensão suportável em Corrente Contínua Tensão Suportável em 60Hz |  |  | ABNT NBR 9314, seção 5.1 e IEC 60060-1 |  | Plano de amostragem | F | F | C
2 | Descargas parciais |  |  | ABNT NBR 9314, seção 5.2 e IEC 60270 |  | Plano de amostragem | F | F | C
3 | Impulso atmosférico normalizado em regime de sobrecarga |  |  | ABNT NBR 9314, seção 5.3 e IEC 61442 |  | Plano de amostragem | F | F | C
4 | Ciclos térmicos - Ar |  |  | ABNT NBR 9314, seção 5.4, IEC 60060-1 e IEC 61442 |  | Plano de amostragem | F | F | C
5 | Descargas parciais a θt |  |  | ABNT NBR 9314, seção 5.2 e IEC 60270 |  | Plano de amostragem | F | F | C
6 | Ciclos térmicos - Ar |  |  | ABNT NBR 9314, seção 5.4, IEC 60060-1 e IEC 61442 |  | Plano de amostragem | F | F | C
7 | Descargas parciais a θt e à temperatura ambiente |  |  | ABNT NBR 9314, seção 5.2 e IEC 60270 |  | Plano de amostragem | F | F | C
8 | Curto-circuito térmico blindagem |  |  | IEC 61442 |  | Plano de amostragem | F | F | C
9 | Curto-circuito térmico - Condutor |  |  | IEC 61442 |  | Plano de amostragem | F | F | C
10 | Curto-circuito dinâmico |  |  | IEC 61442 |  | Plano de amostragem | F | F | C
11 | Impulso atmosférico normalizado |  |  | ABNT NBR 9314, seção 5.3 e IEC 60060-1 |  | Plano de amostragem | F | F | C
12 | Tensão suportável em 60Hz |  |  | ABNT NBR 9314, seção 5.1 e IEC 60060-1 |  | Plano de amostragem | F | F | C
13 | Umidade |  |  | ABNT NBR 9314, seção 5.5 e IEC 61442 |  | Plano de amostragem | F | F | C
14 | Névoa salina |  |  | ABNT NBR 9314, seção 5.6 e IEC 61442 |  | Plano de amostragem | F | F | C
Tipo da Inspeção |  | 1 |  |  | 2 | [5 empty] | 3
|  | Local de Inspeção F = Fabrica L = Laboratório Terceirizado S = Subfornecedor | A = Almoxarifado Equatorial (*) = Não Aplicável |  | Inspeção P = Na presença do Inspetor da Equatorial F = Sem a presença do Inspetor (*) = Não Aplicável | [5 empty] | Emissão de Certificado ou Relatório de Ensaio C = Entrega para Registro¹ E = Exame / Análise² (*) = Não Aplicável
¹ Os certificados/relatórios de ensaio devem ser entregues ao inspetor Equatorial devidamente preenchidos, identificados com o nome/tipo e número de série dos equipamentos ensaiados e assinados pelo(s) responsável(is) pela(s) área(s) de testes. ² Não é necessário fornecer uma cópia dos certificados/relatórios, somente apresentar o documento para análise do inspetor Equatorial. - Os equipamentos de medições utilizados na inspeção deverão estar aferidos e calibrados por órgãos reconhecidos e os certificados apresentados no início da inspeção. - Os procedimentos de cada ensaio e valores de referência deverão seguir a especificação técnica e normas aplicáveis