## Folha de Dados
ANEXO II - FOLHA DE DADOS E CARACTERISTICAS GARANTIDAS ET.179.EQTL.Normas e Qualidade - Braço Tipo Tipo C
CLIENTE |  | EQUATORIAL ENERGIA
FORNECEDOR
N° PROPOSTA
DESCRIÇÃO DO MATERIAL |  | BRAÇO TIPO C
CÓDIGO
QUANTIDADE
ESPECIFICAÇÃO TÉCNICA |  | ET.179.EQTL.Normas e Qualidade - Braço Tipo C - Rev 00/2022
ITEM | DESCRIÇÃO |  | UN | CONCESSIONÁRIA | PROPOSTA FORNECEDOR
1 | TIPO |  | UN | BRAÇO TIPO C
2 | APLICAÇÃO |  |  | Utilizado em estruturas em tangente para cabos cobertos em redes aéreas de distribuição compacta de 15kV e 36 Kv
3 | MATERIAL |  |  | Aço carbono laminado ou ferro nodular, ABNT 1010 até 1020
4 | DESENHO MATERIAL |  |  | Conforme DESENHO I – BRAÇO TIPO C – DETALHES CONSTRUTIVO
5 | CÓDIGOS PADRONIZADOS |  |  | Conforme TABELA I – CÓDIGOS E DESCRIÇOES PADRONIZADAS
6 | ACABAMENTO |  |  | Zincados por imersão a quente
7 | IDENTIFICAÇÃO |  |  | Nome ou marca do fabricante; Data de fabricação (mês/ano); Carga mínima de ruptura em daN
8 | RESISTÊNCIA MECÂNICA: Esforço vertical: Nominal V1 200 daN e V2 100 daN, Sem deformação permanente V1 280 daN e V2 140 daN, Sem apresentar ruptura V1 400 daN e V2 200 daN Esforço horizontal: Nominal V1 300 daN e V2 150 daN, Sem deformação permanente V1 420 daN e V2 210 daN, Sem apresentar ruptura V1 600 daN e V2 300 daN
9 | EMBALAGEM: - Peso Bruto - Tipo de embalagem
10 | ENSAIOS: Anexar à proposta cópias dos relatórios dos ensaios de tipo indicados no item 5.8 da ET.179.EQTL. Rev 00 Normas e Qualidade