## Plan1
ANEXO II - FOLHA DE DADOS E CARACTERÍSTICAS GARANTIDAS
CLIENTE: |  |  | EQUATORIAL ENERGIA
FORNECEDOR:
DESCRIÇÃO DO MATERIAL: |  |  | SUPORTE L PARA FIXAÇÃO DE CHAVE FUSIVEL E PARA-RAIOS EM CRUZETA
MODELO:
PEDIDO DE COMPRA:
ESPECIFICAÇÃO DO CLIENTE: |  |  | ET.00195.EQTL – SUPORTE L PARA FIXAÇÃO DE CHAVE FUSIVEL E PARA-RAIOS EM CRUZETA (Rev. 00)
ÍTEM | DESCRIÇÃO DOS ENSÁIOS | UNIDADE | CONCESSIONÁRIA | PROPOSTA FORNECEDOR
1 | TIPO | UN | SUPORTE L PARA FIXAÇÃO CHAVE FUSIVEL E PÁRA-RAIOS EM CRUZETA
2 | APLICAÇÃO |  | Utilizado na fixação de isolador em ancoragem nas estruturas de redes de distribuição de 13,8 kV, 23,1 kV e 34,5 kV
3 | MATERIAL |  | Aço SAE 1010 a 1020 laminado ou trefilado
4 | DESENHO MATERIAL |  | Conforme DESENHO 1 – Suporte L para fixação de chave fusível e para-raios em cruzeta – Detalhes Construtivos
5 | CÓDIGOS PADRONIZADOS |  | 134190064
6 | ACABAMENTO |  | Peça deve ser Zincada por imersão a quente
7 | IDENTIFICAÇÃO |  | Nome ou marca do fabricante; Data de fabricação (mês/ano)
8 | CARACTERISTICAS MECÂNICAS: |  | Deve suportar suportar um esforço de tração “F” de 200 daN no mínimo, sem apresentar deformação permanente e de 400 daN no mínimo, sem apresentar ruptura. Quando aplicada a carga de 200 daN, a flecha residual deve ser menor ou igual a 5 mm. O torque de instalação nas porcas dos parafusos deve ser conforme ABNT NBR 8158.
9 | EMBALAGEM |  | Conforme item 5.6 da ET.00195.EQTL - Suporte L para fixação de chave fusível e para-raios em cruzeta
10 | ENSAIOS |  | Conforme item 5.7 da ET.00195.EQTL - Suporte L para fixação de chave fusível e para-raios em cruzeta