## Planilha1
ITEM | DESCRIÇÃO | TIPO | TEMPO ÚTIL | STC (Serviços Técnicos Comerciais) | FRAUDE | EMERG (Serviços Emerg.) | LM (Constr. e Manut. de Redes) |  |  |  |  | LV (Linha Viva) |  | EQUIP (Equip. Especiais) | MOTO | PODA
|  |  |  | A5 |  | A2 | A3 | B2 | B3 | B4 | B7 | C3 | C4 | E2 | A1
2 | ALAVANCA AÇO SEXTAVADA 1" 1500 MM | FERRAMENTA | 60 | 1 | 0 | 2 | 2 | 2 | 2 | 2 | 2 | 0 | 0 | 1 | 0
3 | ALICATE BICO MEIA-CANA RETO 6" 1KV | FERRAMENTA | 12 | 1 | 1 | 1 | 1 | 1 | 1 | 1 | 1 |  |  | 1
4 | ALICATE BOMBA D'ÁGUA 12" 1KV, COM EXTRATOR | FERRAMENTA | 12 | 1 | 1 | 1 | 2 | 2 | 4 | 4 | 4 |  |  | 1
5 | ALICATE COMPRESSÃO HIDRÁULICA Y35 COM MATRIZES | FERRAMENTA | 60 |  |  |  | 1 | 1 | 1 | 1 | 1 | 1 | 1
6 | ALICATE COMPRESSÃO MECÂNICA MD6 | FERRAMENTA | 60 |  |  |  | 1 | 1 | 1 | 1 | 1 | 1 | 1
7 | ALICATE CORTE DIAGONAL 6" 1KV | FERRAMENTA | 12 | 2 | 1 | 1 | [7 empty] | 1
8 | ALICATE UNIVERSAL 8" 1kV | FERRAMENTA | 12 | 1 | 1 | 1 | 1 | 1 | 1 | 1 | 1 |  |  | 1
9 | ALICATE VOLT AMPERÍMETRO CATEGORIA 3 | FERRAMENTA | 12 | 1 | 1 | 1 | 1 | 1 | 1 | 1 | 1 | 1 | 1 | 1 |  | 1
10 | ANTENA CORTA PIPA | EPI | X | [11 empty] | 1
15 | BANQUETA ISOLADA | EPC | 60 |  |  |  | 1 | 1 | 1 | 1 | 1 | 2 | 2
11 | ARCO DE SERRA ISOLADO 12" | FERRAMENTA | 60 | 1 |  | 1 | [5 empty] | 1 | 1 | 1 |  | 1
12 | BALACLAVA | EPI | X | [8 empty] | 3 | 4
13 | BALDE DE LONA, FUNDO DE COURO, 300X350MM, IÇAR FERRAMENTA C/ CORDA 20M | FERRAMENTA | 12 | 2 | 1 | 3 | 3 | 3 | 4 | 4 | 4 | 1 | 1 | 1
14 | BANDEIROLAS DE PLÁSTICO VERMELHA, PARA SINALIZAÇÃO DAS ESCADAS | EPC | 12 | 4 | 4 | 4 | 6 | 8 | 9 | 9 | 9 | 4 | 6 | 6 |  | 4
16 | BASTÃO DE ATERRAMENTO TEMPORÁRIO SECUNDÁRIA BT | EPC | 60 | 2 |  | 2 | 2 | 2 | 2 | 2 | 2 |  |  | 2 |  | 2
17 | BASTÃO DE MANOBRA COM CABEÇOTE PEGA TUDO | FERRAMENTA | 60 |  |  | 1 | 1 | 1 | 1 | 1 | 1 | 1 | 1 | 1
18 | BASTÃO PODADOR | FERRAMENTA | 60 | 1 |  | 1 | 1 | 1 | 1 | 1 | 1 | 1 | 1 |  |  | 1
19 | BAÚ PARA MOTO | FERRAMENTA | 12 | [11 empty] | 1
20 | BOLSA (PROTETOR FACIAL (ARCO ELÉTRICO) | EPI | X | 1 | 1 | 1 | [5 empty] | 1 |  | 1
21 | BOLSA DE LONA COM ALÇA EM COURO E TAMPA | EPI | X | 1 | 1 |  | 1 | 1 | 1 | 1 | 1 |  |  | 1 |  | 1
22 | BOLSA DE LONA PARA LUVAS ISOLANTES | EPI | X | 1 | 1 | 1 | 1 | 1 | 1 | 1 | 1 | 1 | 1 | 1 |  | 1
23 | BOLSA PARA ACONDICIONAMENTO DE FERRAMENTA | EPC | 12 | 1 | 1 | 1 | 1 | 1 | 1 | 1 | 1 | 1 | 1 | 1 |  | 1
24 | BOLSA PARA ACONDICIONAMENTO DOS EPI'S | EPI | X | 1 | 1 | 1 | 1 | 1 | 1 | 1 | 1 | 1 | 1 | 1 |  | 1
25 | BOLSA PARA BASTÃO PEGA TUDO | EPC | 60 |  |  | 1 | 1 | 1 | 1 | 1 | 1 | 1 | 1 | 1
26 | BOLSA PORTA FUSÍVEL | EPC | 24 |  |  | 1 | 1 | 1 | 1 | 1 | 1 | 1 | 1 | 1
27 | BOMBONA PARA COMBUSTÍVEL 5 LITROS | EPC | 60 | [12 empty] | 1
28 | BOTINA SEGURANÇA P/ ELETRICISTA EM COURO, SEM PARTE METÁLICA | EPI | X | 3 | 3 | 3 | 3 | 3 | 3 | 3 | 3 | 3 | 3 | 3 |  | 3
29 | BROCA DE AÇO RÁPIDO 6MM | FERRAMENTA | 12 | 2 |  | 2 | [7 empty] | 2
30 | BROCA VIDEA 6MM | FERRAMENTA | 12 | 2 |  | 2 | [7 empty] | 2
31 | BROCA VIDEA 8MM | FERRAMENTA | 12 | 2 |  | 2 | [7 empty] | 2
32 | CABEÇOTE DE MANOBRA 25° GRAUS | FERRAMENTA | 12 | 1 | 1 | 1 | 1 | 1 | 1 | 1 | 1 | 1 | 1 | 1 |  | 1
33 | CABEÇOTE PARA INSTALAÇÃO DE ESPAÇADORES | FERRAMENTA | 60 |  |  | 1 | 1 | 1 | 1 | 1 | 1
34 | CAIXA PARA ACONDICIONAMENTO DE FERRAMENTAS | FERRAMENTA | 12 | 1 | 1 | 1 | 1 | 1 | 1 | 1 | 1 |  |  | 1 |  | 1
35 | CALÇA ANTICORTE MOTOSERRISTA | EPI | X |  |  | 1 | [9 empty] | 1
36 | CANIVETE RETO LÂMINA AÇO INOX 8CM CABO ABS | EPC | 12 | 2 | 2 | 2 | 1 | 1 | 1 | 1 | 1 | 1 | 1 | 2 |  | 1
37 | CAPA LONGA IMPERMEÁVEL COM CAPUZ PARA CHUVA. | EPI | X | 1 | 1 | 1 | 1 | 1 | 1 | 1 | 1 | 1 | 1 | 1 |  | 1
38 | CAPACETE SEGURANÇA ABA FRONTAL CLASSE B CARNEIRA E JUGULAR | EPI | X | 1 | 1 | 1 | 1 | 1 | 1 | 1 | 1 | 1 | 1 | 1 |  | 1
39 | CAPACETE+LUVAS+JAQUETA C/ FAIXA REFLEXIVA+JOELHIRA+COTOVELEIRA+MATA CACHORRO+PROTETOR DE TORAX | EPI | X | 1 | [10 empty] | 1
40 | CAVADEIRA ARTICULADA AÇO 2 COM CABO | FERRAMENTA | 60 | 2 |  | 2 | 2 | 2 | 3 | 4 | 6
41 | CAVALETE PARA BOBINA | FERRAMENTA | 60 | [7 empty] | 3
42 | CHAVE ALLEN EM "T" ISOLADA 3MM OU 4M | FERRAMENTA |  | 1 |  | 1
43 | CHAVE ALLEN EM "T" ISOLADA 6MM | FERRAMENTA |  | 1 |  | 1
44 | CHAVE ALLEN LONGA 1/8" A 9/16" POL SX | FERRAMENTA | 12 | 1 | 1 | 2 | 1 | 1 | 1 | 1 | 1 |  |  | 1
45 | CHAVE CANHÃO 5/16" X 150MM ISOLADA | FERRAMENTA |  | 1 |  | 1 | 1 | 1 | 1 | 1 | 1 | 1 | 1 | 1
46 | CHAVE CANHÃO 7/16" X 150MM ISOLADA | FERRAMENTA |  | 1 |  | 1 | 1 | 1 | 1 | 1 | 1 | 1 | 1 | 1
47 | CHAVE CATRACA ISOLADA C/ SOQUETE QUADRADO 24 E 27MM | FERRAMENTA | 12 | 1 | 1 | 1 | [5 empty] | 1 | 1 | 1
48 | CHAVE DE BOCA AJUSTÁVEL INGLESA DE 10" | FERRAMENTA | 12 | 1 | 1 | 2 | 2 | 2 | 3 | 3 | 3 | 3 | 3 | 1
49 | CHAVE DE BOCA AJUSTÁVEL INGLESA DE 12” | FERRAMENTA | 12 |  |  | 2 | 2 | 2 | 3 | 3 | 3 | 3 | 3 |  |  | 1
50 | CHAVE DE BOCA FIXA 1/4 X 5/16 POL | FERRAMENTA | 12 |  | 1 | 2 | 1 | 1 | 1 | 1 | 1 | 1 | 1
51 | CHAVE FENDA 4,50 X 100 MM ISOLADA | FERRAMENTA | 12 | 2 | 1 | 2 | 2 | 2 | 2 | 2 | 2 | 2 | 2 | 2
52 | CHAVE FENDA 6,6 X 150 MM | FERRAMENTA | 12 | 2 |  | 2 | 2 | 2 | 2 | 2 | 2 |  |  | 2 |  | 1
53 | CHAVE FENDA 8 X 150 MM | FERRAMENTA | 12 | 2 |  | 2 | 2 | 2 | 2 | 2 | 2 | 2 | 2 | 2 |  | 1
54 | CHAVE GRIFO ADAPTADA 14" (RETIRAR CONECTOR A COMPRESSÃO) | FERRAMENTA |  |  |  | 2 | 2 | 2 | 2 | 2 | 2
55 | CHAVE PHILLIPS ISOLADA 3 X 150 MM (1/8" X 6") | FERRAMENTA |  | 2 |  | 2 | 2 | 2 | 2 | 2 | 2 | 2 | 2 | 2 |  | 1
56 | CHAVE PHILLIPS ISOLADA 5 X 150 MM (3/16" X 6") | FERRAMENTA |  | 2 |  | 2 | 2 | 2 | 2 | 2 | 2 | 2 | 2 | 2 |  | 1
57 | CHAVE PHILLIPS ISOLADA 6 X 200 MM (1/4 X 8") | FERRAMENTA |  | 2 |  | 2 | 2 | 2 | 2 | 2 | 2 | 2 | 2 | 2 |  | 1
58 | CHAVE TESTE/TESTE NEON | FERRAMENTA | 60 | 1 |  | 1 | 1 | 1 | 1 | 1 | 1 |  | 1 | 1
59 | CINTA DE ANCORAGEM BASE POSTE COM MOSQUETÃO OVAL | EPC | 12 | 2 | 2 | 2 | 2 | 2 | 3 | 4 | 4 |  |  | 2
60 | CINTA DE ANCORAGEM TOPO DA ESCADA COM MOSQUETÃO OVAL (EURECA) | EPC | 12 | 2 | 1 | 2 | 2 | 2 | 3 | 4 | 4 | 2 | 4 | 2 |  | 2
61 | CINTO PARA-QUEDISTA COM CINTURÃO ABDOMINAL PONTOS DE ANCORAGEM FRONTAL, UMBILICAL E DORSAL | EPI | X | 1 | 1 | 1 | 1 | 1 | 1 | 1 | 1 | 1 | 1 | 1 |  | 1
62 | CINTO PARA-QUEDISTA DIELÉTRICO PARA LINHA VIVA, COM CINTURÃO ABDOMINAL PONTOS DE ANCORAGEM FRONTAL E DORSAL | EPI | X | [8 empty] | 1 | 1
63 | COBERTURA RIGIDA PARA CONDUTOR ISOLADA PARA 36,6KV . CONDUTOR ATÉ 25MM. 1372MM | EPC | 60 | [8 empty] | 4 | 4
64 | COBERTURA CIRCULAR 300X150MM PARA POSTE ISOLADO PARA ATÉ 36,2KV F/F | EPC | 60 | [8 empty] | 4 | 4
65 | COBERTURA CIRCULAR 600X150MM PARA POSTE ISOLADO PARA ATÉ 36,2KV F/F | EPC | 60 | [8 empty] | 4 | 4
66 | COBERTURA CIRCULAR 1200X300MM PARA POSTE ISOLADO PARA ATÉ 36,2KV F/F | EPC | 60 | [8 empty] | 4 | 4
67 | COBERTURA CIRCULAR 1800X300MM PARA POSTE ISOLADO PARA ATÉ 36,2KV F/F | EPC | 60 | [8 empty] | 4 | 4
68 | COBERTURA DE BORRACHA PARA CONDUTOR CLASSE 1 TIPO 2 | EPC | 60 | [8 empty] | 6 | 6
69 | COBERTURA FLEXIVEL PARA CONDUTOR COM BOCAL, CLASE 4, 1525MM, 36,6KV | EPC | 60 | [8 empty] | 6 | 6
70 | COBERTURA FLEXIVEL PARA CONDUTOR COM BOCAL, CLASSE 2, 1525MM, 25KV | EPC | 60 | [8 empty] | 6 | 6
71 | COBERTURA PARA CHAVE FUSÍVEL ISOLADO PARA 25KV | EPC | 60 | [8 empty] | 3 | 3
72 | COBERTURA PARA CONDUTOR ISOLADO RDC PARA 25KV CONDUTOR ATÉ 25MM. 880MM | EPC | 60 | [8 empty] | 15 | 15
73 | COBERTURA PARA ISOLADOR DE ANCORAGEM PARA 25KV | EPC | 60 | [8 empty] | 3 | 3
74 | COBERTURA PARA ISOLADOR DE PINO PARA 25KV | EPC | 60 | [8 empty] | 3 | 3
75 | COLETE REFLETIVO | EPI | X | [12 empty] | 1
76 | COLHER DE PEDREIRO 8 POL C/ CABO DE MADEIRA | EPC | 12 |  |  | 2 | 2 | 2 | 2 | 2 | 2
77 | CONE DE SINALIZAÇÃO GRANDE COM PINTURA FOSFORECENTE, 75 CM | EPC | 12 | 12 | 8 | 20 | 20 | 24 | 24 | 24 | 24 | 20 | 20 | 8 |  | 20
78 | CONJUNTO DE ATERRAMENTO BT PARA REDE MULTIPLEX | EPC | 60 | 2 |  | 2 | 2 | 2 | 2 | 2 | 2 |  |  | 2
79 | CONJUNTO DE ATERRAMENTO RÁPIDO E TEMPORÁRIO ATÉ 34.5 KV | EPC | 60 |  |  | 2 | 2 | 2 | 2 | 2 | 2 |  |  | 2 |  | 2
80 | CONJUNTO DE CHUVA PARA MOTOCICLISTA (CALÇA E CAMISA) | EPI | X | [11 empty] | 1
81 | CONVERSOR 12V/110V PARA USO EM VEÍCULO |  |  | 1 | 1 | [8 empty] | 1
82 | CORDA ESTÁTICA POLIAMIDA CAPA E ALMA 12MM 22KN "LINHA DE VIDA" E RESGATE 3 A 5" ELASTICIDADE | EPC | 12 | 48 | 48 | 48 | 144 | 144 | 144 | 144 | 144 | 48 | 47 | 48 |  | 40
83 | CORDA PARA AMARRAÇÃO DE ESCADA - POLIPROPILENO 6MM 165M 260KGF | EPC | 12 | 15 | 15 | 15 | 15 | 15 | 15 | 125 | 15 | 15 | 15 | 15 |  | 15
84 | CORDA PARA IÇAR FERRAMENTAS E MATERIAIS - POLIESTER 10MM 22M BRANCA | EPC | 12 | 15 | 15 | 15 | 45 | 45 | 45 | 45 | 45 | 15 | 15 | 15 |  | 45
85 | CRACHÁ DE IDENTIFICAÇÃO (PVC) | EPI | X | 1 | 1 | 1 | 1 | 1 | 1 | 1 | 1 | 1 | 1 | 1 | 1 | 1
86 | CRUZETA AUXILIAR 1780 X 1350 X 64 MM | EPC | 60 | [8 empty] | 1 | 1
87 | DECAPADOR CONDUTOR - CABO CONCENTRICO 6,5 A 25MM | FERRAMENTA |  | 1 | 1 | 1 | 1 | 1 | 1 | 1 | 1 | 1 | 1 | 1
88 | DECAPADOR CONDUTOR - CABO PROTEGIDO 10 A 32MM | FERRAMENTA |  | 1 | 1 | 1 | 1 | 1 | 1 | 1 | 1 | 1 | 1 | 1
89 | DEPÓSITO PARA ÁGUA 10 LITROS | EPC | 12 | [6 empty] | 1 | 1
90 | DEPÓSITO PARA ÁGUA 5 LITROS | EPC | 12 | 1 | 1 | 1 | 1 | 1 | 1 |  | X | 1 | 1 | 1 |  | 1
91 | Descascador de Cabo ***MF3/60*** | FERRAMENTA | 60 | 1 | 1 | 1 | 1 | 1 | 1 | 1 | 1 | 1 | 1 | 1
92 | DETECTOR DE TENSÃO POR APROXIMAÇÃO ACIMA DE 1KV A 138KV. | FERRAMENTA | 60 | 1 |  | 1 | 1 | 1 | 1 | 1 | 1 | 1 | 1 | 1
93 | DETECTOR DE TENSÃO POR APROXIMAÇÃO DE 100V A 15.000V | FERRAMENTA | 60 | 1 |  | 1 | 1 | 1 | 1 | 1 | 1 |  |  | 1
94 | Dinamômetro 1000 DAN (QUAL A APLICAÇÃO??) - TENSIONAR CONDUTOR | FERRAMENTA | 60 |  |  |  | 1 | 1 | 1 | 1 | 1
1 | DINAMÔMETRO PARA TESTE DE PADRÃO DE ENTRADA | FERRAMENTA | 60 | 1 | 1
95 | DISPOSITIVO ANTI QUEDA DE CARTUCHO - DAQC | EPC | 12 | 1 | 1 | 1 | 1 | 1 | 1 | 1 | 1 | 1 | 1 | 1 |  | 1
96 | DISPOSITIVO DE ANCORAGEM PARA POSTE (AGULHÃO) | EPC | 12 |  |  | 1
97 | DISPOSITIVO PARA ABERTURA EM CARGA DAC 34,5KV 900A (LOADBUSTER É UM DOS FABRICANTES) | FERRAMENTA | 60 |  |  | 1 | [5 empty] | 1 | 1 | 1
98 | ENCERADO DE 2X2M, LONA VERDE N°10 | EPC | 12 | 1 |  | 1 | [7 empty] | 1
99 | ENCERADO DE 5 X 5 M, LONA VERDE N°10 | EPC | 12 |  |  | 1 | 2 | 2 | 2 | 2 | 2 | 2 | 2 | X
100 | ENXADA C/ CABO MADEIRA 3.0 1500MM | FERRAMENTA | 12 |  |  | 2 | 2 | 2 | 2 | 3 | 3 | 2 | 2
101 | ENXADÃO ESTREITO 10CM C/ CABO 130CM |  | 12 |  |  | 2 | 2 | 2 | 2 | 3 | 3 | 2 | 2
102 | ESCADA EXTENSÍVEL FIBRA DE PERFIL U 9,97X6,09M 33DEGRAUS C/ CORDA | EPC | 60 | [8 empty] | 1 | 1
103 | ESCADA EXTENSÍVEL FIBRA DE PERFIL U 7,87X4,87M 25DEGRAUS C/ CORDA | EPC | 60 | 1 | 1 | 1 | 1 | 2 | 2 | 2 | 3 | 1 | 1 |  |  | 1
104 | ESCADA EXTENSÍVEL FIBRA DE PERFIL U 9,07X5,40M 29DEGRAUS C/ CORDA | EPC | 60 |  |  | 1 | 1 | 2 | 2 | 2 | 3 |  |  | 2 |  | 1
105 | ESCADA SINGELA FIBRA PERFIL U 3,09M 9DEGRAUS C/ CORDA | EPC | 60 | 1 | 1 | 1 | [7 empty] | 2 |  | 1
106 | ESCADA SINGELA FIBRA PERFIL U 4,29M 13DEGRAUS C/ CORDA | EPC | 60 |  |  |  | 1 | 2 | 2 | 2 | 3
107 | ESCOVA EM "V" PARA LIMPEZA DE CONDUTOR COM ENCAIXE UNIVERSAL | FERRAMENTA | 12 | 2 |  | 2 | 3 | 3 | 3 | 4 | 4 | 4 | 4 | 4 |  | 4
108 | ESPORA PARA POSTE CONCRETO DT | EPI | X |  |  | 1
109 | ESPORA PARA POSTE DT SEMI ISOLADA (PAR) | EPC | 12 |  |  | 4
110 | ESTICADOR ABERTO CONDUTOR DC BRONZE 10,5 - 19 MM | FERRAMENTA | 60 |  |  | 1 | 2 | 2 | 2 | 2 | 3 |  |  |  | 1
111 | ESTICADOR ABERTO CONDUTOR DC BRONZE 13,5 - 23 MM | FERRAMENTA | 60 |  |  | 1 | 2 | 2 | 2 | 2 | 3
112 | ESTICADOR ABERTO CONDUTOR DC BRONZE 13,5 - 23 MM | FERRAMENTA | 60 |  |  | 1 | 2 | 2 | 2 | 2 | 3
113 | ESTICADOR ABERTO CONDUTOR DC BRONZE 25 - 28 MM | FERRAMENTA |  |  |  | 1 | 2 | 2 | 2 | 2 | 3
114 | ESTICADOR ABERTO CONDUTOR DC BRONZE 28 - 32 MM | FERRAMENTA |  |  |  | 1 | 2 | 2 | 2 | 2 | 3
115 | ESTICADOR ABERTO CONDUTOR DC BRONZE 6,5 - 13,5 MM | FERRAMENTA | 60 |  |  | 1 | 2 | 2 | 2 | 2 | 3 |  |  |  | 1
116 | ESTICADOR ABERTO CONDUTOR ENERGIZADO 13,41 - 18,80 | FERRAMENTA | 60 | [8 empty] | 2 | 2
117 | ESTICADOR ABERTO CONDUTOR ENERGIZADO 18,80 - 21,80 | FERRAMENTA | 60 | [8 empty] | 2 | 2
118 | ESTICADOR ABERTO CONDUTOR ENERGIZADO 5,08 - 10,16 | FERRAMENTA | 60 | [8 empty] | 2 | 2
119 | ESTICADOR ABERTO CONDUTOR ENERGIZADO 7,87 - 13,50 | FERRAMENTA | 60 | [8 empty] | 2 | 2
120 | ESTICADOR CABO DE AÇO 3 - 12 MM | FERRAMENTA | 60 | 1 |  | 1 | 1 | 1 | 1 | 1 | 1 |  |  | 1
121 | ESTROPO CINTA POLIESTER | EPC | 60 |  |  | 2 | 2 | 2 | 2 | 2 | 2
122 | ESTROPO NYLON 500X50X3MM RUP 1000DAN | EPC | 60 | [7 empty] | X | 2 | 2
123 | ESTROPO NYLON 800X50X3MM RUP 1000DAN | EPC | 60 |  |  | 2 | 2 | 2 | 2 | 2 | 2 | 2 | 2
124 | ESTROPO NYLON 1200X50X3MM RUP 1000DAN | EPC | 60 |  |  | 2 | 2 | 2 | 2 | 2 | 2 |  | X
125 | EXTENSÃO DE CRUZETA COM DUAS PRESILHAS 1740 X 64MM | EPC | 60 | [8 empty] | 1 | 1
126 | EXTENSÃO DE CRUZETA COM UMA PRESILHA 1430 X 64MM | EPC | 60 | [8 empty] | 1 | 1
127 | FARDAMENTO COMPLETO (CALÇA E CAMISA) CONFORME A NR-10 | EPI | X | 4 | 4 | 4 | 4 | 4 | 4 | 4 | 4 | 4 | 4 | 4 |  | 4
128 | FAROL AUXILIAR (FOCO DE MÃO) 12V 1.500.000 VELAS | FERRAMENTA | 12 | 1 | 1 | 1 | 1 | 1 | 1 | 1 | 1 | 1 | 1 | 1 |  | 1
129 | FERRAMENTA IMPACTO (AMPACT) | FERRAMENTA | 60 | 1 |  | 1 | 1 | 1 | 1 | 1 | 1 | 1 | 1
130 | FITA PARA SINALIZAÇÃO REFLEXITIVA COM RECOLHEDOR METÁLICO, 8 CM DE LARGURA |  | 12 | 3 | 3 | 5 | 5 | 5 | 5 | 5 | 5 | 5 | 5 | 3 |  | 3
131 | FOICE AÇO CARBONO 450MM CABO MADEIRA | FERRAMENTA | 12 |  |  | 2 | 2 | 2 | 2 | 2 | 2 | 2 | 2 | 2 |  | 2
132 | FREIO ABS | EPC | 12 | 3 | 1 | 3 | 2 | 2 | 3 | 4 | 5 |  |  | 1 |  | 1
133 | FURADEIRA/PARAFUSADEIRA IMPACTO +JOGO BITS COM EXTENSOR 7 PEÇAS (PHILIPS + FENDA), BATERIA | FERRAMENTA | 60 | 1 | 1 | [8 empty] | 1
134 | GUINCHO COM TIRANTE DE CABO DE AÇO PARA TENSIONAR CABO 2000KGF | FERRAMENTA | 60 |  |  |  | 1 | 1 | 1 | 1 | 1
135 | GUINCHO MANUAL CATRACA PARA TENSIONAR CABO COM TIRANTE DE NYLON (TIFOR) 750KG | FERRAMENTA | 60 | [8 empty] | 1 | 1
136 | IÇADOR ISOLADO COM CABEÇOTE GIRATORIO | FERRAMENTA | 60 | [8 empty] | 1 | 1
137 | JOGO CHAVE CATRACA C/ SOQUETES SEXT ESTRIADO 1/2" (10-32MM) | FERRAMENTA | 12 | 1 | 1 | 1 | 1 | 1 | 1 | 1 | 1 | 1 | 1 | 1
138 | JOGO DE TARRACHA TUBO PVC DE 1/2" A 1" (1/2", 3/4", 1") | FERRAMENTA | 60 | 1
139 | JUMPER TEMPORÁRIO COM GRAMPO ISOLADO PARA CABO 2 A 1/0 AWG | EPC | 60 |  |  | 1 | [5 empty] | 6 | 6
140 | JUMPER TEMPORÁRIO COM GRAMPO TORÇAO PARA CABO 1/0 AWGAE 336,4MCM | EPC | 60 | [8 empty] | 6 | 6
141 | KIT PARA TROCA DE TRANSFORMADOR (TALHA+CINTA DE POLYESTER+BRAÇO CURVO) | FERRAMENTA | 60 |  |  |  |  | 1
142 | KIT RESGATE CESTO AEREO | EPC | 60 | [8 empty] | 1 | 1
143 | LANTERNA ELÉTRICA PORTÁTIL | FERRAMENTA |  | 1 | 1 | 1 | 1 | 1 | 1 | 1 | 1 |  |  | 1 |  | 1
144 | LENÇOL DE COBERTURA INTERIÇO 900X900CM 3MM PARA 36 KV | EPC | 60 | [8 empty] | 6 | 6
145 | LENÇOL DE COBERTURA INTERIÇO 900X900MM 3MM PARA 15 KV | EPC | 60 | [8 empty] | 6 | 6
146 | LENÇOL DE COBERTURA INTERIÇO 900X900MM 3MM PARA 25 KV | EPC | 60 | [8 empty] | 6 | 6
147 | LENÇOL ISOLANTE DE BORRACHA P/ BT, CLASSE 0, COM ACONDICIONAMENTO | EPC | 60 | 10 | 10 | 10 | 20 | 20 | 20 | 20 | 20 |  | X | 10 |  | 10
148 | LENÇOL ISOLANTE PARTIDO | EPC | 60 | [8 empty] | 2 | 2
149 | LENÇOL SINTÉTICO DE COBERTURA PARA BAIXA TENSÃO | EPC | 60 | [8 empty] | 5 | 5
150 | LUVA CONTRA RISCO MECÂNICO | EPI | X | 2 | 2 | 2 | 2 | 2 | 2 | 2 | 2 | 2 | 2 | 2 |  | 2
151 | LUVA DE ALGODÃO PARA USO SOB LUVA ISOLANTE | EPI | X | 3 | 3 | 3 | 3 | 3 | 3 | 3 | 3 | 3 | 3 | 3 |  | 3
152 | LUVA DE BORRACHA CLASSE 0 | EPI | X | 2 | 2 | 2 | 3 | 3 | 3 | 3 | 3 |  |  | 2
153 | LUVA DE BORRACHA CLASSE 2 | EPI | X | [8 empty] | 3 | 3 |  |  | 1
154 | LUVA DE BORRACHA CLASSE 3 | EPI | X |  |  |  | 3 | 3 | 3 | 3 | 3 | 3 | 3
155 | LUVA DE COBERTURA PARA LUVAS ISOLANTES (EM VAQUETA E RASPA) | EPI | X | 3 | 3 | 3 | 3 | 3 | 3 | 3 | 3 |  |  | 3
156 | LUVA DE PELICA COM ELÁSTICO NO DORSO, TIPO PETROLEIRA (LUVA DE VAQUETA) | EPI | X | 2 | 2 | 2 | 3 | 3 | 3 | 3 | 3 | 3 | 3 | 2 |  | 2
157 | LUVA DE RASPA, EM COURO, COM CANO CURTO | EPI | X | 3 | 3 | 3 | 2 | 2 | 2 | 2 | 2 | 3 | 3 | 2 |  | 2
158 | LUVA DE VAQUETA PROTETORA LUVA BORRACHA CLASSE 0 | EPI | X | 3 | 3 | 3 | 3 | 3 | 3 | 3 | 3 |  |  | 3 |  | 3
159 | LUVA DE VAQUETA PROTETORA LUVA BORRACHA CLASSE 2 | EPI | X |  | 3 | [6 empty] | 3 | 3 |  |  | 1
160 | LUVAS DE PALMA DE VAQUETA | EPI | X | 1 | 1 | 1 | 1 | 1 | 1 | 1 | 1 | 1 | 1 | 1 |  | 1
161 | MANDRIL PARA SERRACOPO 5/8 A1.1/4 | FERRAMENTA | 60 | 1 |  | 1 | [7 empty] | 1
162 | MANGA ISOLADA DE BORRACHA CLASSE 2 TIPO B | EPI | X | [8 empty] | 1 | 1
163 | MÁQUINA DE CINTAR POSTE - fita até 19mm | FERRAMENTA | 60 | 1 | 1 | 1 | 1 | 1 | 1 | 1 | 1 |  |  | 1
164 | MARRETA 1,5KG | FERRAMENTA | 60 | 1 | 1 | 2 | 2 | 2 | 2 | 2 | 2 |  |  | 1
165 | MOITÃO AÇO 2 R 3/8 POL 350 DAN | EPC | 60 | 1 |  | 1 | 1 | 1 | 1 | 1 | 1 |  |  | 1
166 | MOITÃO DUPLO PLT 2 R 12 MM 1580KGF COM CORDA | EPC | 60 | [8 empty] | 1 | 1
167 | MOSQUETÃO DUPLA TRAVA OVAL ALUMÍNIO | EPC | 12 | 5 | 5 | 5 | 5 | 5 | 5 | 5 | 8 | 5 | 5 | 5
168 | MOTOPODA | FERRAMENTA | 60 | [12 empty] | 1
169 | MOTOSERRA GRANDE - SABRE DE 50 | FERRAMENTA | 60 | [12 empty] | 1
170 | MOTOSERRA MEDIA - SABRE DE 40 | FERRAMENTA | 60 | [12 empty] | 1
171 | MOTOSERRA PEQUENO - SABRE DE 30 | FERRAMENTA | 60 | [12 empty] | 1
172 | ÓCULOS DE SEGURANÇA COM LENTE ÚNICA ULTRA VIOLETA | EPI | X | 2 | 2 | 2 | 2 | 2 | 2 | 2 | 2 | 2 | 2 | 2 |  | 2
173 | ÓCULOS DE SEGURANÇA COM LENTE ÚNICA INCOLOR | EPI | X | 2 | 2 | 2 | 2 | 2 | 2 | 2 | 2 | 2 | 2 | 2 |  | 2
174 | PÁ DE BICO NÚMERO 4 CABO RETO | FERRAMENTA |  | 2 |  | 2 | 2 | 2 | 2 | 2 | 2
175 | PÁ QUADRADA NÚMERO 4 CABO RETO | FERRAMENTA |  | 2 |  | 2 | 2 | 2 | 2 | 2 | 2
176 | PALMILHA ANTIPERFUROCORTANTE | EPI | X | 1 | 1 | 1 | 1 | 1 | 1 | 1 | 1 | 1 | 1 | 1 |  | 1
177 | PAR DE EXTENSAO COM RESISTOR PARA 48 KV | FERRAMENTA | 60 | [8 empty] | 1 | 1
178 | PÉ DE CABRA GRANDE 3/4" 600X110X34MM | FERRAMENTA | 60 |  | 1 | 1
179 | PERNEIRA DE COURO | EPI | X |  |  | 1 | [9 empty] | 1
180 | PLACA DE SINALIZAÇÃO "HOMENS TRABALHANDO" | EPC | 60 |  |  | 4 | 4 | 4 | 4 | 4 | 4 | 2 | 2 |  |  | 4
181 | PLACA DE SINALIZAÇÃO "NÃO OPERE ESTE EQUIPAMENTO" | EPC | 60 | 2 |  | 4 | 4 | 4 | 4 | 4 | 4 |  |  | 4 |  | 2
182 | PORTA ESCADA COM ROLETES DE BORRACHA E SISTEMA DE TRAVAMENTO | EPC | 60 | 1 | 1 | 1 | [7 empty] | 1
183 | PRANCHETA DE MÃO | EPC | 12 | 1 | 1 | 1 | 1 | 1 | 1 | 1 | 1 | 1 | 1 | 1 |  | 1
184 | PREGADOR PLÁSTICO PARA COBERTURA | EPC |  | 30 | 30 | 30 | 60 | 60 | 60 | 60 | 60 |  |  | 30 |  | 30
185 | PROTETOR AURICULAR TIPO CONCHA HASTE MOVEL | EPI | X |  |  | 1 | [9 empty] | 1
186 | PROTETOR FACIAL (ARCO ELÉTRICO) | EPI | X | 1 | 1 | 1 | [5 empty] | 1 | 1 | 1
187 | PROTETOR FACIAL (IMPACTOS DE PARTÍCULAS VOLANTES FRONTAIS) | EPI | X |  |  | 1 | [9 empty] | 1
188 | PROTETOR SOLAR FPS 30 | EPI | X | 12 | 12 | 12 | 12 | 12 | 12 | 12 | 12 | 12 | 12 | 12 | 12 | 12
189 | PRUMO DE CENTRO AÇO 300G CORDÃO 500MM | FERRAMENTA | 60 | 1 |  | 1 | 1 | 1 | 1 | 1 | 1
190 | REBITADEIRA - ATÉ 3/16" | FERRAMENTA | 60 | 1 |  | 1 | 1 | 1 | 1 | 1 | 1 |  |  | 1
191 | ROLDANA AL LANÇAMENTO CABO 1200KG | FERRAMENTA | 60 |  |  | 6 | 12 | 12 | 12 | 12 | 12
192 | ROLDANA PARA ELEVAÇÃO DE MATERIAIS, COM GANCHO - 6" CABO 1/2 A 5/8MM 2000KG | FERRAMENTA | 60 | 1 |  | 2 | 4 | 4 | 4 | 4 | 4 | 1 | 1 | 1
193 | ROUPA DE APICULTOR | EPI | X |  |  | 1 | [9 empty] | 1
194 | SACA POSTE | EQUIPAMENTO | 60 |  |  |  |  | 1 | 1 | 1 | 1
195 | SELA PARA AMARRAÇÃO DE CORDA 450KG | EPC | 60 | [8 empty] | 1 | 1
196 | SERRA PARA ARCO DE SERRA 300X13X0,65MM 18D | FERRAMENTA | 12 | 1 | 1 | 1 | 1 | 1 | 1 | 1 | 1 |  |  | 1 |  | 1
197 | SERRACOPO BIMETAL 1/2" | FERRAMENTA | 60 | 1 |  | 1 | [7 empty] | 1
198 | SERRACOPO BIMETAL1.1/4" | FERRAMENTA | 12 | 1 |  | 1 | [7 empty] | 1
199 | SINALIZADOR LUMINOSO ROTATIVO | FERRAMENTA | 60 | 1 |  | 1 | 1 | 1 | 1 | 1 | 1 |  |  |  |  | 1
200 | SOQUETE DE FERRO | FERRAMENTA | 60 | 1 |  | 1 | 2 | 2 | 2 | 2 | 2 |  |  | 1
201 | SUPORTE PARA MOTO AUTOTRAC | EPC | 60 | [11 empty] | 1
202 | TABLET SAMSUNG (MODELO) | FERRAMENTA | 60 | 1 | 1 | 1 | [9 empty] | 1
203 | TALABARTE EM CORDA TORCIDA EM POLIAMIDA REGULAVEL, 2 METROS, COM COBERTURA | EPI | X | 1 | 1 | 1 | 1 | 1 | 1 | 1 | 1 | 1 | 1 | 1 |  | 1
204 | TALABARTE TIPO "I" | EPI | X | [8 empty] | 1 | 1
205 | TALABARTE TIPO "I" DIÉLETRICO E RF | EPI | X | [8 empty] | 1 | 1
206 | TALHADEIRA 300X25MM | FERRAMENTA | 60 | 1 | 1 | 1 | 1 | 1 | 1 | 1 | 1 |  |  | 1
207 | TERMO-HIGRÔMETRO | EQUIPAMENTO | 60 | [8 empty] | 1 | 1
208 | TESOURA CABO 1/0 CAA | FERRAMENTA | 12 |  |  | 1 | 1 | 1 | 1 | 1 | 1 |  |  | 1
209 | TESOURA CABO 750MM | FERRAMENTA | 12 |  |  | 1 | 1 | 1 | 1 | 1 | 1 | 1 | 1
210 | TESTADOR DE FASE AO CONTATO 16KV 6900 OHM, COM RESISTORES DE EXTENSÃO **1 PARA 2 EQUIPES (1/2)** | FERRAMENTA | 60 |  |  |  | 1 | 1 | 1 | 1 | 1 | 1 | 1
211 | TORQUIMETRO DE ESTALO 1/2"575MM 60-300N.M | FERRAMENTA | 60 | 1 | 1 | 1 | 1 | 1 | 1 | 1 | 1 | 1 | 1 | 1
212 | TRAVA QUEDAS | EPC | 12 | 2 | 2 | 2 | 2 | 2 | 3 | 4 | 4 |  |  | 2 |  | 2
213 | TRENA FITA FIBRA 50 M | FERRAMENTA | 12 | 1 | 1 | 1 | 1 | 1 | 1 | 1 | 1 | 1 | 1 | 1 |  | 1
214 | VARA DE MANOBRA FIBRA DE VIDRO 300KV 5 ESTÁGIOS C/ CABEÇOTE UNIVERSAL | FERRAMENTA | 60 | X |  | 1 | 1 | 1 | 1 | 1 | 1 | 1 | 1 | 1 |  | 1
215 | VARA TELESCÓPICA - 5 SEÇÕES, ABERTA 6430MM, FECHADA 1590MM | FERRAMENTA | 60 |  |  | 1