## Ensaio de Tipo
ANEXO I - PLANO DE INSPEÇÃO E TESTE - ENSAIO DE TIPO ET.208.EQTL - Normas e Padrões - Cruzeta polimérica
Fabricante: | [9 empty] | N° Pedido:
Modelo: | [9 empty] | Código Equatorial:
N° Série: | [9 empty] | Quantidade:
ITEM | DESCRIÇÃO DO ENSAIO |  |  | INSTRUÇÃO E PROCEDIMENTOS |  | PERCENTUAL DE AMOSTRA | DETALHES |  |  | LOCAL / DATA | QUANTIDADE INSPECIONADA | QUANTIDADE APROVADA | OBSERVAÇÃO DOS ENSAIOS
[7 empty] | 1 | 2 | 3
1 | Inspeção geral |  |  | NBR 15956, Item 5.1 |  | Plano de amostragem | F | F | C
2 | Verificação dimensional |  |  | NBR 15956, Item 5.2 |  | Plano de amostragem | F | F | C
3 | Resistência à flexão |  |  | NBR 15956, Item 5.3 |  | Plano de amostragem | F | F | C
4 | Resistência à torção |  |  | NBR 15956, Item 5.4 |  | Plano de amostragem | F | F | C
5 | Resistência à tração lateral |  |  | NBR 15956, Item 5.5 |  | Plano de amostragem | F | F | C
6 | Resistência ao torque |  |  | NBR 15956, Item 5.6 |  | Plano de amostragem | F | F | C
7 | Ensaios mecânicos do composto antes e após o envelhecimento em câmara de UV |  |  | NBR 15956 - Item 5.7 |  | Plano de amostragem | F | F | C
8 | Verificação da resistência ao trilhamento e erosão |  |  | NBR 15956 - Item 5.8 |  | Plano de amostragem | F | F | C
9 | Flamabilidade |  |  | NBR 15956 - Item 5.9 |  | Plano de amostragem | F | F | C
10 | Absorção de água |  |  | NBR 15956 - Item 5.10 |  | Plano de amostragem | F | F | C
11 | Ensaio mecânico de longa duração |  |  | NBR 15956 - Item 5.11 |  | Plano de amostragem | F | F | C
12 | Tensão suportável à frequência industrial sob chuva |  |  | NBR 15956 - Item 5.12 |  | Plano de amostragem | F | F | C
13 | Resistência à propagação da chama |  |  | NBR 15956 - Item 5.13 |  | Plano de amostragem | F | F | C
14 | Verificação da estrutura interna |  |  | NBR 15956 - Item 5.14 |  | Plano de amostragem | F | F | C
Tipo da Inspeção |  | 1 |  |  | 2 | [5 empty] | 3
|  | Local de Inspeção F = Fabrica L = Laboratório Terceirizado S = Subfornecedor | A = Almoxarifado Equatorial (*) = Não Aplicável |  | Inspeção P = Na presença do Inspetor da Equatorial F = Sem a presença do Inspetor (*) = Não Aplicável | [5 empty] | Emissão de Certificado ou Relatório de Ensaio C = Entrega para Registro¹ E = Exame / Análise² (*) = Não Aplicável
¹ Os certificados/relatórios de ensaio devem ser entregues ao inspetor Equatorial devidamente preenchidos, identificados com o nome/tipo e número de série dos equipamentos ensaiados e assinados pelo(s) responsável(is) pela(s) área(s) de testes. ² Não é necessário fornecer uma cópia dos certificados/relatórios, somente apresentar o documento para análise do inspetor Equatorial. - Os equipamentos de medições utilizados na inspeção deverão estar aferidos e calibrados por órgãos reconhecidos e os certificados apresentados no início da inspeção. - Os procedimentos de cada ensaio e valores de referência deverão seguir a especificação técnica e normas aplicáveis