## PIT_ENSAIOS
PLANO DE INSPEÇÃO E TESTE - PIT NT.045.EQTL. POSTES AUXILIARES PARA PADRÃO DE ENTRADA
ITEM: POSTE DE FIBRA COM MEDIÇÃO ACOPLADA PARA PADRÃO DE ENTRADA
Fabricante: | [7 empty] | N° Pedido:
Modelo: | [7 empty] | Código Equatorial:
N° Série: | [7 empty] | Quantidade:
ITEM | TIPO DO ENSAIO | DESCRIÇÃO DO ENSAIO | INSTRUÇÃO E PROCEDIMENTOS | PERCENTUAL DE AMOSTRA | DETALHES |  |  | LOCAL / DATA | QUANTIDADE INSPECIONADA | QUANTIDADE APROVADA | OBSERVAÇÃO DOS ENSAIOS
[5 empty] | 1 | 2 | 3
1 | TIPO | Ensaios mecânicos do composto – Antes e após o envelhecimento em câmara | ASTM G155, ciclo 1, durante 2 000 h,O ensaio de flexão antes e após o envelhecimento deve ser realizado conforme a ASTM D790.
2 | TIPO | Absorção de água | ABNT 5310
3 | TIPO | Flamabilidade | UL 94
4 | TIPO | Resistência ao trilhamento elétrico e erosão | ABNT NBR 10296
5 | RE | Inspeção geral | Tabela A.2. 5.5.2 (NBR - 16989:2021)
6 | RE | Verifcação dimensional | NBR 16989:2021
7 | TIPO/ REC. | Resistência à flexão | NBR - 16989:2021
8 | TIPO/ REC. | Resistência à torção | NBR - 16989:2021
9 | TIPO/ REC. | Resistência ao torque.. | 16989:2021
10 | TIPO/ REC. | Momento fletor
11 | TIPO/ REC. | Dureza barcol | Tabela A.3 da NBR - 16989:2021
12 | TIPO/ REC. | Resistência à propagação de chama | Tabela A.3 da NBR - 16989:2021
13
14 | Legenda: T - Ensaio de tipo; REC - Ensaio de recebimento;
Observações:
Tipo da Inspeção |  | 1 |  | 2 |  |  |  |  | 3
|  | Local de Inspeção F = Fabrica L = Laboratório Terceirizado S = Subfornecedor A = Almoxarifado Equatorial (*) = Não Aplicável |  | Inspeção P = Na presença do Inspetor da Equatorial F = Sem a presença do Inspetor (*) = Não Aplicável |  |  |  |  | Emissão de Certificado ou Relatório de Ensaio C = Entrega para Registro¹ E = Exame / Análise² (*) = Não Aplicável
¹ Os certificados/relatórios de ensaio devem ser entregues ao inspetor Equatorial devidamente preenchidos, identificados com o nome/tipo e número de série dos equipamentos ensaiados e assinados pelo(s) responsável(is) pela(s) área(s) de testes. ² Não é necessário fornecer uma cópia dos certificados/relatórios, somente apresentar o documento para análise do inspetor Equatorial. - Os equipamentos de medições utilizados na inspeção deverão estar aferidos e calibrados por órgãos reconhecidos e os certificados apresentados no início da inspeção. - Os procedimentos de cada ensaio e valores de referência deverão seguir a especificação técnica e normas aplicáveis