## ENS.ROTINA
PLANO DE INSPEÇÃO E TESTE - PIT ET.009.EQTL - TRANSFORMADOR OU REATOR DE ATERRAMENTO
Fabricante: | [7 empty] | N° Pedido:
Modelo: | [7 empty] | Código Equatorial:
N° Série: | [7 empty] | Quantidade:
ITEM | TIPO DO ENSAIO | DESCRIÇÃO DO ENSAIO | INSTRUÇÃO E PROCEDIMENTOS | PERCENTUAL DE AMOSTRA | DETALHES |  |  | LOCAL / DATA | QUANTIDADE INSPECIONADA | QUANTIDADE APROVADA | OBSERVAÇÃO DOS ENSAIOS
[5 empty] | 1 | 2 | 3
1 | ROTINA | Medição de resistência de enrolamento | NBR 5356-1 | 100%
2 |  | Medição de impedância de sequência zero | NBR 5356-6 | 100%
3 |  | Medição de perdas em vazio e corrente de excitação | NBR 5356-1 | 100%
4 |  | Ensaios dielétricos | NBR 5356-6 | 100%
5 |  | Medição da resistência de isolamento | NBR 5356-1 | 100%
6 |  | Medição do fator de potência do isolamento e tangente de delta | NBR 5356-1 | 100%
7 |  | Estanqueidade e resistência à pressão | NBR 5356-1 | 100%
8 |  | Funcionamento dos acessórios | NBR 5356-1 | 100%
9 |  | Medição de impedância de curto-circuito e perda em carga | NBR 5356-1 | 100%
10 |  | Ensaio de tensão suportável à frequência industrial no enrolamento auxiliar e nos cabos de controle e medição, quando apropriado | NBR 5356-1 | 100%
11 |  | Pintura | Item 6.4.10 e 6. 4.11 | 100%
12
13
14
15
16
17
18
Tipo da Inspeção |  | 1 |  | 2 |  |  |  |  | 3
|  | Local de Inspeção F = Fabrica L = Laboratório Terceirizado S = Subfornecedor A = Almoxarifado Equatorial (*) = Não Aplicável |  | Inspeção P = Na presença do Inspetor da Equatorial F = Sem a presença do Inspetor (*) = Não Aplicável |  |  |  |  | Emissão de Certificado ou Relatório de Ensaio C = Entrega para Registro¹ E = Exame / Análise² (*) = Não Aplicável
¹ Os certificados/relatórios de ensaio devem ser entregues ao inspetor Equatorial devidamente preenchidos, identificados com o nome/tipo e número de série dos equipamentos ensaiados e assinados pelo(s) responsável(is) pela(s) área(s) de testes. ² Não é necessário fornecer uma cópia dos certificados/relatórios, somente apresentar o documento para análise do inspetor Equatorial. - Os equipamentos de medições utilizados na inspeção deverão estar aferidos e calibrados por órgãos reconhecidos e os certificados apresentados no início da inspeção. - Os procedimentos de cada ensaio e valores de referência deverão seguir a especificação técnica e normas aplicáveis