## ENSAIOS DE TIPO
PLANO DE INSPEÇÃO E TESTE - PIT RELIGADORES TRIFÁSICOS 15kV, 24,2kV E 36,2 kV DE RD
Fabricante: | [7 empty] | N° Pedido:
Modelo: | [7 empty] | Código Equatorial:
N° Série: | [7 empty] | Quantidade:
ITEM | TIPO DO ENSAIO | DESCRIÇÃO DO ENSAIO | INSTRUÇÃO E PROCEDIMENTOS | PERCENTUAL DE AMOSTRA | DETALHES |  |  | LOCAL / DATA | QUANTIDADE INSPECIONADA | QUANTIDADE APROVADA | OBSERVAÇÃO DOS ENSAIOS
[5 empty] | 1 | 2 | 3
1 | TIPO | Impulso | Conforme item 6.2.1 (1) IEC 60298 e IEC 60694 – Test Procedure – C; | -
2 |  | Interrupção e estabelecimento | Conforme Norma ANSI 37.60- item 6.3; | -
3 |  | Elevação de temperatura | Conforme Norma ANSI C 37.60 – item 6.9 ou IEC 56-4-item 3; | -
4 |  | Característica tempo-corrente | Conforme Norma ANSI C 37.60; | -
5 |  | Operação Mecânica | Conforme Norma ANSI C 37.60- item 6.11; | -
6 |  | Rádio interferência irradiada | Conforme Norma IEC 61000-4-3 ou IEC 60255-22.3 com nível de severidade 3; | -
7 |  | Transientes repetitivos rápidos | Conforme Norma IEC 61000 - 4-4 ou IEC 60255-22.4, com nível de severidade 4; | -
8 |  | Imunidade contra surtos combinados | Conforme na Norma IEC 61000-4-5 ou IEC 60255-22.5 | -
9 |  | Ensaio de rádio interferência conduzida | Conforme Norma IEC 61000-4- 6 ou IEC 60255-22.6; | -
10 |  | Ensaio de Campo magnético | Conforme Norma IEC 61000-4-8; | -
Tipo da Inspeção |  | 1 |  | 2 |  |  |  |  | 3
|  | Local de Inspeção F = Fabrica L = Laboratório Terceirizado S = Subfornecedor A = Almoxarifado Equatorial (*) = Não Aplicável |  | Inspeção P = Na presença do Inspetor da Equatorial F = Sem a presença do Inspetor (*) = Não Aplicável |  |  |  |  | Emissão de Certificado ou Relatório de Ensaio C = Entrega para Registro¹ E = Exame / Análise² (*) = Não Aplicável
¹ Os certificados/relatórios de ensaio devem ser entregues ao inspetor Equatorial devidamente preenchidos, identificados com o nome/tipo e número de série dos equipamentos ensaiados e assinados pelo(s) responsável(is) pela(s) área(s) de testes. ² Não é necessário fornecer uma cópia dos certificados/relatórios, somente apresentar o documento para análise do inspetor Equatorial. - Os equipamentos de medições utilizados na inspeção deverão estar aferidos e calibrados por órgãos reconhecidos e os certificados apresentados no início da inspeção. - Os procedimentos de cada ensaio e valores de referência deverão seguir a especificação técnica e normas aplicáveis