## ENSAIOS RECEBIMENTO
PLANO DE INSPEÇÃO E TESTE - PIT RELIGADORES TRIFÁSICOS 15kV, 24,2kV E 36,2 kV DE RD
Fabricante: | [7 empty] | N° Pedido:
Modelo: | [7 empty] | Código Equatorial:
N° Série: | [7 empty] | Quantidade:
ITEM | TIPO DO ENSAIO | DESCRIÇÃO DO ENSAIO | INSTRUÇÃO E PROCEDIMENTOS | PERCENTUAL DE AMOSTRA | DETALHES |  |  | LOCAL / DATA | QUANTIDADE INSPECIONADA | QUANTIDADE APROVADA | OBSERVAÇÃO DOS ENSAIOS
[5 empty] | 1 | 2 | 3
1 | RECEBIMENTO | Ensaio de tensão suportável | Conforme Norma ANSI C37.60 – item 6.2.1(2) ou IEC 56-4-item 4.6; | -
2 |  | Operação Mecânica | Conforme norma ANSI C37.60- item 7.4. | -
3 |  | Medição da resistência de contato | Conforme norma IEC 56-4- item 3.1; | -
4 |  | Verificação de tempo e da simultaneadade | Conforme Norma IEC 56-4- item 5.3.1; | -
5 |  | Verificação dos erros percentuais e polaridades entre os TC's | Conforme Norma ABNT NBR-6856; | -
6 |  | Relação de TC's de proteção e medição | Conforme exigência da concessionária | -
7 |  | Galvanização das ferragens, quando houver. | Conforme Norma ASTM | -
8 |  | Verificação da embalagem e sobressalentes | Conforme exigência da concessionária | -
9 |  | Verificação da fiação dos secundários e acessórios | Conforme norma ANSI C37.60; | -
10 |  | Descargas Parciais | Conforme exigência da concessionária | -
11 |  | Tensão aplicada | Conforme Norma ANSI C37.20-69; | -
12 |  | Mínimo trip | Conforme Norma ANSI C37.60 | -
13 |  | Tempo x corrente | Conforme Norma ANSI C37.60; | -
14 |  | Atuação da função HCL | Conforme exigência da concessionária | -
15 |  | Atuação da função da unidade direcional de Sobrecorrente | Conforme exigência da concessionária | -
16 |  | Atuação da função da unidade de frequência | Conforme exigência da concessionária | -
17 |  | Testes Funcionais nas seguintes funções do controle eletrônico | Conforme exigência da concessionária | -
18 |  | Verificação dos requisitos de automação | Conforme exigência da concessionária | -
Tipo da Inspeção |  | 1 |  | 2 |  |  |  |  | 3
|  | Local de Inspeção F = Fabrica L = Laboratório Terceirizado S = Subfornecedor A = Almoxarifado Equatorial (*) = Não Aplicável |  | Inspeção P = Na presença do Inspetor da Equatorial F = Sem a presença do Inspetor (*) = Não Aplicável |  |  |  |  | Emissão de Certificado ou Relatório de Ensaio C = Entrega para Registro¹ E = Exame / Análise² (*) = Não Aplicável
¹ Os certificados/relatórios de ensaio devem ser entregues ao inspetor Equatorial devidamente preenchidos, identificados com o nome/tipo e número de série dos equipamentos ensaiados e assinados pelo(s) responsável(is) pela(s) área(s) de testes. ² Não é necessário fornecer uma cópia dos certificados/relatórios, somente apresentar o documento para análise do inspetor Equatorial. - Os equipamentos de medições utilizados na inspeção deverão estar aferidos e calibrados por órgãos reconhecidos e os certificados apresentados no início da inspeção. - Os procedimentos de cada ensaio e valores de referência deverão seguir a especificação técnica e normas aplicáveis