## Folha de Dados
ANEXO II - FOLHA DE DADOS E CARACTERISTICAS GARANTIDAS
CLIENTE |  | EQUATORIAL ENERGIA
FORNECEDOR
N° PROPOSTA
DESCRIÇÃO DO MATERIAL |  | ARRUELA QUADRADA
CÓDIGO
QUANTIDADE
ESPECIFICAÇÃO TÉCNICA |  | ET.111.EQTL - ARRUELA QUADRADA REV 00
ITEM | DESCRIÇÃO |  | UN | CONCESSIONÁRIA | PROPOSTA FORNECEDOR
1 | TIPO |  | UN | Arruela Quadrada
2 | APLICAÇÃO |  |  | Utilizada na montagem de estruturas em redes de distribuição de 13,8 KV, 23,1 KV e 34,5 kV, linhas de distribuição de 69 KV e 138 kV e subestações da distribuidora.
3 | MATERIAL |  |  | Aço-carbono, COPANT 1010 até 1020, laminado ou aço-carbono grau MR 250
4 | DESENHO MATERIAL |  |  | Conforme DESENHO 1 – Arruela Quadrada - Detalhes Construtivos.
5 | CÓDIGOS PADRONIZADOS |  |  | Conforme TABELA 4 – Códigos e Descrições Padronizadas.
6 | ACABAMENTO |  |  | Peça deve ser zincada por imersão a quente
7 | IDENTIFICAÇÃO |  |  | Nome ou marca do fabricante; Data de fabricação (mês/ano).
8 | CARACTERÍSTICAS MECÂNICAS |  |  | Não deve apresentar deformação permanente nem ruptura, quando aplicado no parafuso, entre a porca e uma superfície rígida, um torque de 8 daN.m, no mínimo.
9 | EMBALAGEM |  |  | Conforme Item 5.6 da ET.00111.EQTL - Arruela Quadrada.
10 | ENSAIOS |  |  | Conforme Item 5.7 da ET.00111.EQTL - Arruela Quadrada.