## ANEXO I - FD
ANEXO II - FOLHA DE DADOS TÉCNICOS E CARACTERÍSTICAS GARANTIDAS ET.00118.EQTL - Pino Autotravante Revisão 00 - 2023
DISTRIBUIDORA | [5 empty] | Equatorial Maranhão
FORNECEDOR | [5 empty] | Equatorial Pará
PEDIDO DE COMPRA | [5 empty] | Equatorial Píaui
CÓDIGO FORNECEDOR | [5 empty] | Equatorial Alagoas
CÓDIGO | [5 empty] | Equatorial CEEE
DESCRIÇÃO BREVE | [5 empty] | CEA
QUANTIDADE | [5 empty] | Equatorial Goiás
NORMAS
ITEM | DESCRIÇÃO | UND | ESPECIFICADO | GARANTIDO | EQUATORIAL ENERGIA PARÁ
1 | Tipo |  | Pino para Isolador Pilar
2 | Aplicação do Material |  | Utilizado para fixação de isoladores tipo pilar nas redes de distribuição aéreas, com cabos nus em 13,8kV, 23,1kV e 34,5kV.
3 | Desenho do Material |  | Conforme DESENHO 1 da ET.00118.EQTL.
4 | Códigos Padronizados |  | Conforme as TABELAS 1A e 1B (Código Padronizado do Material), da ET.00118.EQTL.
5 | Identificação |  | - Nome ou marca do fabricante. - Data de fabricação (mês/ano). - Dimensões básicas em (mm), incluindo a rosca acoplável ao isolador. - Carga Mínima de tração em daN.
6 | Embalagem |  | - Peso bruto máximo de 23 kg por embalagem. - Tipo de embalagem, conforme o item 5.5 da ET.00117.EQTL.
7 | Garantia |  | Conforme o disposto no item 5.6 da ET.00118.EQTL.
8 | Material |  | - Pino aço-carbono trefilado COPANT 1010 a 1020, forjado ou aço-carbono grau MR 250 forjado. - Arruelas e porca: Aço-carbono, COPANT 1010 a 1020, laminado.
9 | Caracteísticas Elétricas |  | Não se aplica.
10 | Caracteísticas Mecânicas |  | Conforme o disposto no item 6.1.2 da ET.00118.EQTL.
11 | Acabamento |  | Conforme o disposto no item 6.1.3 da ET.00118.EQTL.
12 | Ensaios |  | Anexar à proposta cópias dos relatórios dos ensaios de tipo indicados no item 7.2 da ET.00118.EQTL.
Note on C2: Normas e Padrões: Solicitante: Escolher a Distribuidora
Note on C3: Normas e Padrões: Solicitante : Informar o Fornecedor ou Proponente
Note on C4: Normas e Padrões: Solicitante: Informar o número do pedido de compra
Note on C5: Normas e Padrões: Fornecedor/Proponente: Informar o tipo ou modelo do item solicitado
Note on C8: Normas e Padrões: Solicitante: Informar a quantidade do item a ser adquirido
Note on H10: Normas e Padrões: Inserir conforme Especificação Técnica