## Folha de Dados
ANEXO II - FOLHA DE DADOS E CARACTERISTICAS GARANTIDAS
CLIENTE |  | EQUATORIAL ENERGIA
FORNECEDOR
N° PROPOSTA
DESCRIÇÃO DO MATERIAL |  | PORCA QUADRADA
CÓDIGO
QUANTIDADE
ESPECIFICAÇÃO TÉCNICA |  | ET.119.EQTL - PORCA QUADRADA REV 00
ITEM | DESCRIÇÃO |  | UN | CONCESSIONÁRIA | PROPOSTA FORNECEDOR
1 | TIPO |  | UN | Porca Quadrada
2 | APLICAÇÃO |  |  | Utilizada para fixar parafusos em redes de distribuição de média tensão (15 KV, 24,2 KV e 36,2 kV) e linhas de transmissão de alta tensão (72,5 KV e 145 kV) da CONCESSIONARIA.
3 | MATERIAL |  |  | Aço carbono grau MR 250
4 | DESENHO MATERIAL |  |  | Conforme DESENHO 1 – Porca Quadrada - Detalhes Construtivos.
5 | CÓDIGOS PADRONIZADOS |  |  | Conforme TABELA 3 – Códigos e Descrições Padronizadas.
6 | ACABAMENTO |  |  | Peça deve ser zincada por imersão a quente
7 | IDENTIFICAÇÃO |  |  | Nome ou marca do fabricante; Data de fabricação (mês/ano).
8 | CARACTERÍSTICAS MECÂNICAS |  |  | Não deve apresentar deformação permanente nem ruptura, quando aplicado no parafuso, deve suportar um esforço de tração "F" de 5.000 daN e um torque de 10 daN.m, no mínimo, no mínimo.
9 | EMBALAGEM: - Peso Bruto - Tipo de embalagem |  |  | O material deve ser embalado em caixa de madeira, com espessura mínima de 10 mm e peso máximo de 20 kg para cada embalagem. Dependendo da quantidade de embalagens, estas devem ser unitizadas em paletes de madeira com dimensões de 1200mm x 1000mm. A altura do empilhamento das caixas de transporte junto com o palete de madeira não pode ultrapassar 1150mm e a massa de 1000kg, de forma que facilite a movimentação mecânica das mercadorias e de maneira adequada para evitar avarias na peça e no revestimento de zinco
10 | ENSAIOS |  |  | Anexar à proposta cópias dos relatórios dos ensaios de tipo indicados no item 5.7 da ET.119.EQTL.