## Ensaios de Rotina
ANEXO I - PLANO DE INSPEÇÃO E TESTES - PIT - ENSAIOS DE RECEBIMENTO ET.00124.EQTL - Manilha-sapatilha Revisão 01 - 2023
Fabricante: | [9 empty] | N° Pedido:
Modelo: | [9 empty] | Código Equatorial:
N° Série: | [9 empty] | Quantidade:
ITEM | DESCRIÇÃO DO ENSAIO |  |  | INSTRUÇÃO E PROCEDIMENTOS |  | PERCENTUAL DE AMOSTRA | DETALHES |  |  | LOCAL / DATA | QUANTIDADE INSPECIONADA | QUANTIDADE APROVADA | OBSERVAÇÃO DOS ENSAIOS
[7 empty] | 1 | 2 | 3
1 | Inspeção Visual Geral |  |  | Visual - Conforme Item 6.5.1 Tabela A.2 |  | 1/ amostra | F | F | C
2 | Verificação Dimensional |  |  | Conforme Item 6.5.2 Tabela A.2 NBR 8158 |  | 1/ amostra | F | F | C
3 | Tração/compressão |  |  | Conforme Item 6.5.3.1 NBR 8158 |  | 1/ amostra | F | F | C
4 | Ensaio do revestimento de zinco |  |  | Conforme Item 6.5.4 NBR 8158 |  | 1/ amostra | F | F | C
5 | Ensaio para determinação da composição química |  |  | Conforme Item 6.5.6 NBR 8158 |  | 1/ amostra | F | F | C
6 | Partículas magnéticas |  |  | Conforme Item 6.5.7.1, sub item a) NBR 8158 |  | 1/ amostra | F | F | C
7 | Radiografia por raios X |  |  | Conforme Item 6.5.7.1, sub item b) |  | 1/ amostra | F | F | C
8 | Líquido penetrante |  |  | Conforme Item 6.5.7.1, sub item c) NBR 8158 |  | 1/ amostra | F | F | C
9 | Ultrassom |  |  | Conforme Item 6.5.7.1, sub item d) NBR 8158 |  | 1/ amostra | F | F | C
10 | Corrosão por exposição ao dióxido de enxofre |  |  | Conforme Item 6.5.7.1, sub item e) NBR 8158 |  | 1/ amostra | F | F | C
11 | Corrosão por exposição à névoa salina |  |  | Conforme Item 6.5.5 NBR 8158 |  | 1/ amostra | F | F | C
Tipo da Inspeção |  | 1 |  |  | 2 | [5 empty] | 3
|  | Local de Inspeção F = Fabrica L = Laboratório Terceirizado S = Subfornecedor | A = Almoxarifado Equatorial (*) = Não Aplicável |  | Inspeção P = Na presença do Inspetor da Equatorial F = Sem a presença do Inspetor (*) = Não Aplicável | [5 empty] | Emissão de Certificado ou Relatório de Ensaio C = Entrega para Registro¹ E = Exame / Análise² (*) = Não Aplicável
¹ Os certificados/relatórios de ensaio devem ser entregues ao inspetor Equatorial devidamente preenchidos, identificados com o nome/tipo e número de série dos equipamentos ensaiados e assinados pelo(s) esponsável(is) pela(s) área(s) de testes. ² Não é necessário fornecer uma cópia dos certificados/relatórios, somente apresentar o documento para análise do inspetor Equatorial. - Os equipamentos de medições utilizados na inspeção deverão estar aferidos e calibrados por órgãos reconhecidos e os certificados apresentados no início da inspeção. - Os procedimentos de cada ensaio e valores de referência deverão seguir a especificação técnica e normas aplicáveis
ASSINATURA CONCESSIONÁRIA |  | _________________________________________ |  |  | ASSINATURA FORNECEDOR |  |  |  | _______________________________________________