## Ensaios de Rotina
ANEXO I - PLANO DE INSPEÇÃO E TESTES - PIT - ENSAIOS DE RECEBIMENTO ET.00174.EQTL - Fio e cabo de aço cobreado Revisão 02 - 2024
Fabricante: | [9 empty] | N° Pedido:
Modelo: | [9 empty] | Código Equatorial:
N° Série: | [9 empty] | Quantidade:
ITEM | DESCRIÇÃO DO ENSAIO |  |  | INSTRUÇÃO E PROCEDIMENTOS |  | PERCENTUAL DE AMOSTRA | DETALHES |  |  | LOCAL / DATA | QUANTIDADE INSPECIONADA | QUANTIDADE APROVADA | OBSERVAÇÃO DOS ENSAIOS
[7 empty] | 1 | 2 | 3
1 | Ensaios no fio de aço revestidos de cobre
1.1 | Inspeção Visual |  |  | Conforme ET.00174 |  | Conforme Tabela 1 da ET.00174
1.2 | Verificação do diâmetro do fio |  |  | Conforme ABNT NBR 8120 |  | Conforme Tabela 1 da ET.00174
1.3 | Ensaio de resistividade elétrica dos fios de aço revestidos de cobre |  |  | Conforme ABNT NBR 8120 |  | Conforme Tabela 1 da ET.00174
1.4 | Ensaio de resistência elétrica dos fios de aço revestidos de cobre |  |  | Conforme ABNT NBR 8120 |  | Conforme Tabela 1 da ET.00174
1.5 | Ensaio de alongamento à ruptura |  |  | Conforme ABNT NBR 8120 |  | Conforme Tabela 1 da ET.00174
1.6 | Ensaio de enrolamento (ductilidade) |  |  | Conforme ABNT NBR 8120 |  | Conforme Tabela 1 da ET.00174
1.7 | Ensaio de torção (não aplicável a fios componentes de cabos) |  |  | Conforme ABNT NBR 8120 |  | Conforme Tabela 1 da ET.00174
1.8 | Verificação da espessura da camada de cobre (não aplicável a fios componentes de cabos) |  |  | Conforme ABNT NBR 8120 |  | Conforme Tabela 1 da ET.00174
2 | Ensaios no cabo de aço revestidos de cobre
2.1 | Verificação visual |  |  | Conforme ET.00174 |  | Conforme Tabela 2 da ET.00174
2.2 | Verificação das características de encordoamento |  |  | Conforme ABNT NBR 8121 |  | Conforme Tabela 2 da ET.00174
2.3 | Verificação da seção transversal do cabo |  |  | Conforme ABNT NBR 8121 |  | Conforme Tabela 2 da ET.00174
Tipo da Inspeção |  | 1 |  |  | 2 | [5 empty] | 3
|  | Local de Inspeção F = Fabrica L = Laboratório Terceirizado S = Subfornecedor | A = Almoxarifado Equatorial (*) = Não Aplicável |  | Inspeção P = Na presença do Inspetor da Equatorial F = Sem a presença do Inspetor (*) = Não Aplicável | [5 empty] | Emissão de Certificado ou Relatório de Ensaio C = Entrega para Registro¹ E = Exame / Análise² (*) = Não Aplicável
¹ Os certificados/relatórios de ensaio devem ser entregues ao inspetor Equatorial devidamente preenchidos, identificados com o nome/tipo e número de série dos equipamentos ensaiados e assinados pelo(s) esponsável(is) pela(s) área(s) de testes. ² Não é necessário fornecer uma cópia dos certificados/relatórios, somente apresentar o documento para análise do inspetor Equatorial. - Os equipamentos de medições utilizados na inspeção deverão estar aferidos e calibrados por órgãos reconhecidos e os certificados apresentados no início da inspeção. - Os procedimentos de cada ensaio e valores de referência deverão seguir a especificação técnica e normas aplicáveis
ASSINATURA CONCESSIONÁRIA |  | _________________________________________ |  |  | ASSINATURA FORNECEDOR |  |  |  | _______________________________________________