## Folha de Dados
ANEXO II - FOLHA DE DADOS E CARACTERISTICAS GARANTIDAS ET.180.EQTL.Normas e Qualidade - Braço Tipo Tipo L
CLIENTE |  | EQUATORIAL ENERGIA
FORNECEDOR
N° PROPOSTA
DESCRIÇÃO DO MATERIAL |  | BRAÇO TIPO L
CÓDIGO
QUANTIDADE
ESPECIFICAÇÃO TÉCNICA |  | ET.180.EQTL.Normas e Qualidade - Braço Tipo L - Rev 00/2022
ITEM | DESCRIÇÃO |  | UN | CONCESSIONÁRIA | PROPOSTA FORNECEDOR
1 | TIPO |  | UN | BRAÇO TIPO L
2 | APLICAÇÃO |  |  | Utilizado em estruturas em tangente ou ancoragem para cabos cobertos em redes de distribuição compacta de 13,8 KV e 23,1 KV / 34,5 KV.
3 | MATERIAL |  |  | – Corpo: Aço carbono ABNT 1010 até 1020, laminado ou ferro fundido nodular ou maleável. – Parafuso e porca: Aço carbono ABNT 1010 até 1020. – Prensa-cabo: ferro fundido nodular ou maleável.
4 | DESENHO MATERIAL |  |  | Conforme DESENHO I – BRAÇO TIPO L – DETALHES CONSTRUTIVO
5 | CÓDIGOS PADRONIZADOS |  |  | Conforme TABELA 2 – CÓDIGOS E DESCRIÇOES PADRONIZADAS
6 | ACABAMENTO |  |  | Zincados por imersão a quente
7 | IDENTIFICAÇÃO |  |  | Nome ou marca do fabricante; Data de fabricação (mês/ano); Carga mínima de ruptura em daN
8 | RESISTÊNCIA MECÂNICA: – Esforço vertical: Nominal: 500 daN Sem deformação permanente: 700 daN Sem apresentar ruptura: 1.000 daN – Esforço horizontal: Nominal: 800 daN Sem deformação permanente: 1.120 daN Sem apresentar ruptura: 1.600 daN – Esforço transversal: Nominal: 100 daN Sem deformação permanente: 140 daN Sem apresentar ruptura: 200 daN
9 | EMBALAGEM: - Peso Bruto - Tipo de embalagem
10 | ENSAIOS: Anexar à proposta cópias dos relatórios dos ensaios de tipo indicados no item 5.8 da ET.180.EQTL. Rev 00 Normas e Qualidade