## Plan1
ANEXO I - PIT – PLANO DE INSPEÇÃO E TESTES (ENSAIOS DE RECEBIMENTO)
CLIENTE: |  |  | EQUATORIAL ENERGIA
FORNECEDOR:
DESCRIÇÃO DO MATERIAL: |  |  | SUPORTE L PARA FIXAÇÃO CHAVE FUSIVEL E PARA-RAIOS EM CRUZETA
TIPO:
CLASSIFICAÇÃO:
MODELO:
PEDIDO DE COMPRA:
TAMANHO DO LOTE:
PLANO DE AMOSTRAGEM:
ET DO CLIENTE: |  |  | ET.00195.EQTL – SUPORTE L PARA FIXAÇÃO CHAVE FUSIVEL E PARA-RAIOS EM CRUZETA (Rev. 00)
ÍTEM | DESCRIÇÃO DOS ENSÁIOS | MÉTODO |  | REQUISITOS NBR 8158 | TAMANHO DA AMOSTRA | CORPO-DE-PROVA | VALOR DE REFERÊNCIA | VALOR OBTIDO
1 | Inspeção Visual Geral | Visual |  | Conforme Item 6.5.1 Tabela A.2 | Plano de Amostragem | 1/amostra | Satisfatório
2 | Verificação Dimensional | NBR - 8158 |  | Conforme Item 6.5.2 Tabela A.2 | Plano de Amostragem | 1/amostra | Satisfatório
3 | Tração/ compressão | NBR - 8158 |  | Conforme Item 6.5.3.1 | Plano de Amostragem | 1/amostra | O esforço deve ser mantido durante 1 minuto
4 | Ensaio do revestimento de zinco | NBR - 8158 |  | Conforme Item 6.5.4 | Plano de Amostragem | 1/amostra | Conforme NBR’s 7398, 7400 e 6323 Tabela A.3
5 | Ensaio para determinação da composição química | NBR - 8158 |  | Conforme Item 6.5.6 | Plano de Amostragem | 1/amostra | Conforme NBR’s NM 87, 7007, 6916 e ASTM E 536
6 | Corrosão por exposição à névoa salina | NBR - 8158 |  | Conforme Item 6.5.5 | Plano de Amostragem | 1/amostra | Conforme NBR 17088
7 | Partículas magnéticas | NBR - 8158 |  | Conforme Item 6.5.7.1, sub item a) | Plano de Amostragem | 1/amostra | Conforme NBR NM 342
8 | Radiografia por Raios X | NBR - 8158 |  | Conforme Item 6.5.7.1, sub item b) | Plano de Amostragem | 1/amostra | Conforme NBR’s 15817 e 15739
9 | Líquido penetrante | NBR - 8158 |  | Conforme Item 6.5.7.1, sub item c) | Plano de Amostragem | 1/amostra | Conforme NBR NM 334
10 | Ultrassom | NBR - 8158 |  | Conforme Item 6.5.7.1, sub item d) | Plano de Amostragem | 1/amostra | Conforme ASTM E114
11 | Corrosão por exposição ao dióxido de enxofre | NBR - 8158 |  | Conforme Item 6.5.7.1, sub item e) | Plano de Amostragem | 1/amostra | Conforme NBR 8096