## Ensaio de Tipo
PLANO DE INSPEÇÃO E TESTE - PIT SUBESTAÇÃO BLINDADA (CUBÍCULO) - ENSAIOS DE TIPO
Fabricante: | [9 empty] | N° Pedido:
Modelo: | [9 empty] | Código Equatorial:
N° Série: | [9 empty] | Quantidade:
ITEM | DESCRIÇÃO DO ENSAIO |  |  | INSTRUÇÃO E PROCEDIMENTOS |  | PERCENTUAL DE AMOSTRA | DETALHES |  |  | LOCAL / DATA | QUANTIDADE INSPECIONADA | QUANTIDADE APROVADA | OBSERVAÇÃO DOS ENSAIOS
[7 empty] | 1 | 2 | 3
1 | Verificação de nível de isolamento do equipamento |  |  | Ver item 6.b da ABNT NBR 62271-200 |  | 1 PÇ do Lote | F | F | C
2 | Elevação de temperatura de qualquer parte do equipamento e medição da resistência dos circuitos | Corrente suportável nominal de curta duração e valor de crista da corrente suportável; |  | Ver item 6.c da ABNT NBR 62271-201 |  | 1 PÇ do Lote | F | F | C
3 | Corrente de crista nominal e a corrente suportável nominal de curta duração | Impulso de manobra; |  | Ver item 6.d da ABNT NBR 62271-202 |  | 1 PÇ do Lote | F | F | C
5 | Capacidade de estabelecimento e interrupção dos dispositivos de manobra incluídos | Resistência ôhmica dos enrolamentos; |  | Ver item 6.e da ABNT NBR 62271-204 |  | 1 PÇ do Lote | F | F | C
6 | Operação satisfatória dos dispositivos de manobra e das partes removíveis incluídos | Exatidão; |  | Ver item 6.f da ABNT NBR 62271-205 |  | 1 PÇ do Lote | F | F | C
7 | Proteção de pessoas contra acesso às partes perigosas e a proteção do equipamento contra penetração de objetos sólidos estranhos (grau IP) | Erro composto para as classes P e PR; |  | Ver item 6.g da ABNT NBR 62271-206 |  | 1 PÇ do Lote | F | F | C
Obrigatórios quando aplicáveis:
8 | Verificar a proteção de pessoas contra efeitos elétricos perigosos. | Erro composto para as classes P e PR; |  | Ver item 6.i da ABNT NBR 62271-206 |  | 1 PÇ do Lote | F | F | C
9 | Estanqueidade de compartimentos preenchidos a gás ou líquido. | Erro composto para as classes P e PR; |  | Ver item 6.j da ABNT NBR 62271-207 |  | 2 PÇ do Lote | F | F | C
9 | Ensaios de compatibilidade eletromagnética (CEM). | Erro composto para as classes P e PR; |  | Ver item 6.l da ABNT NBR 62271-208 |  | 3 PÇ do Lote | F | F | C
Tipo da Inspeção |  | 1 |  |  | 2 | [5 empty] | 3
|  | Local de Inspeção F = Fabrica L = Laboratório Terceirizado S = Subfornecedor | A = Almoxarifado Equatorial (*) = Não Aplicável |  | Inspeção P = Na presença do Inspetor da Equatorial F = Sem a presença do Inspetor (*) = Não Aplicável | [5 empty] | Emissão de Certificado ou Relatório de Ensaio C = Entrega para Registro¹ E = Exame / Análise² (*) = Não Aplicável
¹ Os certificados/relatórios de ensaio devem ser entregues ao inspetor Equatorial devidamente preenchidos, identificados com o nome/tipo e número de série dos equipamentos ensaiados e assinados pelo(s) esponsável(is) pela(s) área(s) de testes. ² Não é necessário fornecer uma cópia dos certificados/relatórios, somente apresentar o documento para análise do inspetor Equatorial. - Os equipamentos de medições utilizados na inspeção deverão estar aferidos e calibrados por órgãos reconhecidos e os certificados apresentados no início da inspeção. - Os procedimentos de cada ensaio e valores de referência deverão seguir a especificação técnica e normas aplicáveis