## Ensaios de Recebimento
ANEXO III - PLANO DE INSPEÇÃO E TESTES - ENSAIOS DE RECEBIMENTO ET.00029.EQTL.Normas e Padrões - Chave Seccionadora NH
Fabricante: | [9 empty] | N° Pedido:
Modelo: | [9 empty] | Código Equatorial:
N° Série: | [9 empty] | Quantidade:
ITEM | DESCRIÇÃO DO ENSAIO |  |  | INSTRUÇÃO E PROCEDIMENTOS |  | PERCENTUAL DE AMOSTRA | DETALHES |  |  | LOCAL / DATA | QUANTIDADE INSPECIONADA | QUANTIDADE APROVADA | OBSERVAÇÃO DOS ENSAIOS
[7 empty] | 1 | 2 | 3
1 | Inspeção visual e dimensional |  |  | Ver ET.00029 |  | 5% do Lote | F | P | E
2 | Ensaio de funcionamento mecânico |  |  | Ver ABNT NBR IEC 60947-3 |  | 5% do Lote | F | P | E
3 | Força do mecanismo atuador |  |  | Ver ABNT NBR IEC 60947-3 |  | 5% do Lote | F | P | E
4 | Grau de proteção IP |  |  | Ver ABNT NBR IEC 60529 |  | 5% do Lote | F | P | E
5 | Elevação de temperatura |  |  | Ver ABNT NBR IEC 60947-3 |  | 5% do Lote | F | P | E
5 | Exatidão dos TCs |  |  | Ver item 12.6 da ABNT NBR 6856 |  | 5% do Lote | F | P | E
6 | Verificação da marcação dos terminais e polaridade dos TPs |  |  | Ver item 12.1 da ABNT NBR 6855 |  | 5% do Lote | F | P | E
7 | Exatidão dos TPs |  |  | Ver item 11.6 da ABNT NBR 6855 |  | 5% do Lote | F | P | E
8 | Ensaio de tensão suportável à frequência industrial nos enrolamentos primários dos TPs |  |  | Ver item 12.2 da ABNT NBR 6855 |  | 5% do Lote | F | P | E
9 | Ensaio de tensão suportável à frequência industrial nos enrolamentos secundários dos TPs |  |  | Ver item 12.4 da ABNT NBR 6855 |  | 5% do Lote | F | P | E
10 | Medição de descargas parciais |  |  | Ver item 12.3 da ABNT NBR 6855 |  | 5% do Lote | F | P | E
Tipo da Inspeção |  | 1 |  |  | 2 | [5 empty] | 3
|  | Local de Inspeção F = Fabrica L = Laboratório Terceirizado S = Subfornecedor | A = Almoxarifado Equatorial (*) = Não Aplicável |  | Inspeção P = Na presença do Inspetor da Equatorial F = Sem a presença do Inspetor (*) = Não Aplicável | [5 empty] | Emissão de Certificado ou Relatório de Ensaio C = Entrega para Registro¹ E = Exame / Análise² (*) = Não Aplicável
¹ Os certificados/relatórios de ensaio devem ser entregues ao inspetor Equatorial devidamente preenchidos, identificados com o nome/tipo e número de série dos equipamentos ensaiados e assinados pelo(s) esponsável(is) pela(s) área(s) de testes. ² Não é necessário fornecer uma cópia dos certificados/relatórios, somente apresentar o documento para análise do inspetor Equatorial. - Os equipamentos de medições utilizados na inspeção deverão estar aferidos e calibrados por órgãos reconhecidos e os certificados apresentados no início da inspeção. - Os procedimentos de cada ensaio e valores de referência deverão seguir a especificação técnica e normas aplicáveis
ASSINATURA CONCESSIONÁRIA |  | ________________________________________________ |  |  | ASSINATURA FORNECEDOR |  |  |  | __________________________________________