## ANEXO I - FD REVISADO
ANEXO II - FOLHA DE DADOS TÉCNICOS E CARACTERÍSTICAS GARANTIDAS ET.00101.EQTL - Haste de aterramento e Acessórios Revisão 01 - 2023
DISTRIBUIDORA | [6 empty] | Equatorial Maranhão
FORNECEDOR | [6 empty] | Equatorial Pará
PEDIDO DE COMPRA | [6 empty] | Equatorial Píaui
CÓDIGO FORNECEDOR | [6 empty] | Equatorial Alagoas
CÓDIGO | [6 empty] | Equatorial CEEE
DESCRIÇÃO BREVE | [6 empty] | CEA
QUANTIDADE | [6 empty] | Equatorial Goiás
NORMAS |  | NBR 13571
ITEM | DESCRIÇÃO |  | UND | ESPECIFICADO | GARANTIDO | EQUATORIAL ENERGIA PARÁ
1 | Haste de aterramento de aço cobreado
1.1 | Material da haste |  | - | Aço carbono ABNT 1010 a 1020
1.2 | Espessura do revestimento |  | µm | 254
1.3 | Tipo da haste |  | - | Simples / prolongável
1.4 | Comprimento da haste |  | mm | 1500 - 2400 - 3000
1.5 | Diâmetro da haste |  | mm | 16 - 19
1.6 | Diâmetro do parafuso de cabeça sextavada, para cravação |  | mm | 16 - 19
2 | Luva de emenda
2.1 | Material da luva |  | - | Liga de cobre
2.2 | Comprimento da luva |  | mm | 70 ± 2
2.3 | Diâmetro da luva |  | mm | 16 - 19
3 | Conector Cunha para Aterramento
3.1 | Material do conector |  | - | Liga de cobre
3.2 | Haste e condutores aplicáveis |  |  | Haste 16mm / Cabo 6 - 16mm² ou Haste 16mm ou 19mm / Cabo 25 - 35mm²
4 | Haste de Aterramento tipo Cantoneira
4.1 | Material da haste |  |  | Aço carbono ABNT 1010 a 1020
4.2 | Espessura da camada de zinco |  | µm | 75
4.3 | Comprimento da haste |  | mm | 2000
4.4 | Largura da haste |  | mm | 25
Anexar a proposta, cópia dos relatórios dos ensaios de tipo indicados no item 7.1.1 da ET.00101.EQTL
Note on H10: Normas e Padrões: Inserir conforme Especificação Técnica