## ANEXO I - FD
ANEXO II - FOLHA DE DADOS TÉCNICOS E CARACTERÍSTICAS GARANTIDAS ET.00176.EQTL - Isolador de Ancoragem/Suspensão Plimérico Revisão 00 - 2023
DISTRIBUIDORA | [5 empty] | Equatorial Maranhão
FORNECEDOR | [5 empty] | Equatorial Pará
PEDIDO DE COMPRA | [5 empty] | Equatorial Píaui
CÓDIGO FORNECEDOR | [5 empty] | Equatorial Alagoas
CÓDIGO | [5 empty] | Equatorial CEEE
DESCRIÇÃO BREVE | [5 empty] | CEA
QUANTIDADE | [5 empty] | Equatorial Goiás
NORMAS
ITEM | DESCRIÇÃO | UND | ESPECIFICADO | GARANTIDO | EQUATORIAL ENERGIA PARÁ
1 | Tipo |  | Isolador de Ancoragem/Suspensão Polimérico
2 | Aplicação do Material |  | Utilizado para fazer a ancoragem das redes e linhas de distribuição, nas estruturas da MT e AT (13,8 kV, 23,1 kV, 34,5 kV, 69 kV e 138 kV).
3 | Desenho do Material |  | Conforme os DESENHOS 1, 2, 3 e 4 da ET.00176.EQTL.
4 | Códigos Padronizados |  | Conforme as TABELAS 1A, 1B e 1C (Código Padronizado do Material), da ET.00176.EQTL.
5 | Identificação |  | - Nome ou marca do fabricante. - Data de fabricação (mês/ano). - Carga mecânica nominal (em daN). - Tensão máxima de operação de isolador (em kV).
6 | Embalagem |  | Tipo de embalagem, conforme o item 5.5 da ET.00176.EQTL.
7 | Garantia |  | Conforme o disposto no item 5.6 da ET.00118.EQTL.
8 | Material |  | Conforme o disposto no item 6.1.1 da ET.00176.EQTL.
9 | Caracteísticas Elétricas |  | Não se aplica.
10 | Caracteísticas Mecânicas |  | Conforme o disposto no item 6.1.2 da ET.00176.EQTL.
11 | Acabamento |  | Conforme o disposto no item 6.1.3 da ET.00176.EQTL.
12 | Ensaios |  | Anexar à proposta cópias dos relatórios dos ensaios de tipo indicados no item 7.2 da ET.00176.EQTL.
Note on C2: Normas e Padrões: Solicitante: Escolher a Distribuidora
Note on C3: Normas e Padrões: Solicitante : Informar o Fornecedor ou Proponente
Note on C4: Normas e Padrões: Solicitante: Informar o número do pedido de compra
Note on C5: Normas e Padrões: Fornecedor/Proponente: Informar o tipo ou modelo do item solicitado
Note on C8: Normas e Padrões: Solicitante: Informar a quantidade do item a ser adquirido
Note on H10: Normas e Padrões: Inserir conforme Especificação Técnica