## Folha de Dados
ANEXO II - FOLHA DE DADOS E CARACTERISTICAS GARANTIDAS ET.181.EQTL.Normas e Qualidade - Espaçador Losangular
CLIENTE |  | EQUATORIAL ENERGIA
FORNECEDOR
N° PROPOSTA
DESCRIÇÃO DO MATERIAL |  | ESPAÇADOR LOSANGULAR
CÓDIGO
QUANTIDADE
ESPECIFICAÇÃO TÉCNICA |  | ET.181.EQTL.Normas e Qualidade - Espaçador Losangular - Rev 00/2022
ITEM | DESCRIÇÃO |  | UN | CONCESSIONÁRIA | PROPOSTA FORNECEDOR
1 | TIPO |  | UN | ESPAÇADOR LOSANGULAR
2 | APLICAÇÃO |  |  | Utilizado em estruturas primárias para fixação dos cabos cobertos em redes aéreas de distribuição compacta de 13,8 KV e 23,1 KV / 34,5 KV.
3 | MATERIAL |  |  | Polietileno de alta densidade (PEAD), cinza claro, resistente aos raios ultravioleta, ao intemperismo e ao trilhamento elétrico
4 | DESENHO MATERIAL |  |  | Conforme DESENHO I – ESPAÇADOR LOSANGULAR – DETALHES CONSTRUTIVO
5 | CÓDIGOS PADRONIZADOS |  |  | Conforme TABELA I – CÓDIGOS E DESCRIÇOES PADRONIZADAS
6 | ACABAMENTO |  |  | As peças devem ter superfícies lisas e uniformes, isentas de rebarbas, fissuras, inclusões e arestas ou inclusões de materiais estranhos que comprometam o seu desempenho
7 | IDENTIFICAÇÃO |  |  | – Nome ou marca do fabricante – Classe de tensão (15 kV ou 24,2 / 34 kV); – Data de fabricação (mês/ano)
8 | CARACTERÍSTICAS ELÉTRICAS: – Conforme Tabela 1 - Características Elétricas CARACTERÍSTICAS MECÂNICAS: – Deve suportar a carga mecânica mínima de ruptura F = 450 daN, sem sofrer trincas, ruptura ou deformações permanentes.
9 | EMBALAGEM: - Peso Bruto - Tipo de embalagem |  |  | De acordo com as condições especificadas no Contrato de Fornecimento, podendo, no entanto, ser aceito a embalagem padrão do fornecedor, desde que previamente acordada com a CONCESSIONÁRIA
10 | ENSAIOS: Anexar à proposta cópias dos relatórios dos ensaios de tipo indicados no item 5.8 da ET.181.EQTL. Rev 00 Normas e Qualidade