## Folha de Dados
ANEXO II - FOLHA DE DADOS E CARACTERISTICAS GARANTIDAS ET.184.EQTL.Normas e Qualidade - ANEL DE AMARRAÇÃO DE ELASTOMÉRICO
CLIENTE |  | EQUATORIAL ENERGIA
FORNECEDOR
N° PROPOSTA
DESCRIÇÃO DO MATERIAL |  | ANEL DE AMARRAÇÃO ELASTOMÉRICO
CÓDIGO
QUANTIDADE
ESPECIFICAÇÃO TÉCNICA |  | ET.184.EQTL.Normas e Qualidade - ANEL DE AMARRAÇÃO ELASTOMÉRICO - Rev 00/2023
ITEM | DESCRIÇÃO |  | UN | CONCESSIONÁRIA | PROPOSTA FORNECEDOR
1 | TIPO |  | UN | Anel de Amarração Elastomérico
2 | APLICAÇÃO |  |  | Aplicado na fixação dos cabos fase e mensageiro do espaçador losangular ou vertical e no isolador de pino polimérico nas tensões de 13,8 KV e 23,1 KV / 34,5 KV.
3 | MATERIAL |  |  | Silicone resistente aos raios ultravioleta, ao intemperismo e ao trilhamento elétrico
4 | DESENHO MATERIAL |  |  | Conforme DESENHO I – ANEL DE AMARRAÇÃO ELASTOMÉRICO – DETALHES CONSTRUTIVOS
5 | CÓDIGOS PADRONIZADOS |  |  | Conforme TABELA 2 – CÓDIGOS E DESCRIÇOES PADRONIZADAS
6 | ACABAMENTO |  |  | Os anéis de amarração não devem apresentar fissuras, bolhas, inclusões de materiais estranhos ou quaisquer outras imperfeições que comprometam sua utilização.
7 | IDENTIFICAÇÃO |  |  | – Nome ou marca do fabricante – Data de fabricação (mês/ano)
8 | CARACTERÍSTICAS MECÂNICAS |  |  | Conforme TABELA 1 - CARACTERÍSTICAS MECÂNICAS
9 | EMBALAGEM: - Peso Bruto - Tipo de embalagem |  |  | De acordo com as condições especificadas no Contrato de Fornecimento de Material, podendo, no entanto, ser aceita a embalagem padrão do fornecedor, desde que previamente acordada com a CONCESSIONÁRIA.
11 | ENSAIOS |  |  | Anexar à proposta cópias dos relatórios dos ensaios de tipo indicados no item 5.8 da ET.184.EQTL. Rev 00 Normas e Qualidade.